## 版数
版数 | 日付 | 内容
1.0 | 2023/6/9 | 初版

## 工程チェックリスト
|  | インダクタ製造工程チェックリスト / Inductor Process Check Sheet | [15 empty] | ドキュメントインフォメーション: |  | Version 1.0
|  | 技術要素/対象工程 Technical Element / Process | [13 empty] | チェックリスト内容 Check list |  |  | セラコンメーカ記入欄 Manufacturer Input
| No. | 巻線 (ワイヤ巻線) Winding (Wire wound) | 巻線 (テープ巻き) Winding (Tape wound) | 継線 (はんだ) Connection (Solder) | 継線 (熱圧着) Connection (Thermocompression) | 継線 (溶接) Connection (Welding) | 組立 (端子) Assembly (Terminal) | 組立 (コア・ボビン) Assembly (Core/Bobbin) | 組立 (ケース) Assembly (Case) | 外装封止 Exterior formation | 樹脂注型 Resin potting | マーキング Marking | 外観検査 Visual inspection | 電気的特性検査 Final Test | 出荷・テーピング・梱包 Shipping, Taping, Packing | 確認内容 Confirmation contents | 確認の意図 Intention of confirmation | 過去トラ事例 Past Trouble Example | 確認結果 Confirmation Result | 判定 Judgement
Title | GEN | 全般 General | [13 empty] | 全般
| GEN-01 | ● | ● | ● | ● | ● | ● | ● | ● | ● | ● | ● | ● | ● | ● | 各工程で製品へ加わる応力は把握、管理されているか。 ・製品搬送時 ・製品保持時 ・製品、部材加工時 | 製品へのダメージの防止 | 製品保持・搬送時に過度な応力が加わり製品割れ、欠け発生した。
| GEN-02 | ● | ● |  |  |  | ● | ● | ● | ● | ● | ● |  |  | ● | 類似品を誤使用しない管理方法が明確になっているか。 ・使用前後の置場 ・製品、部材の識別 ・バーコード管理 | 類似品の誤使用防止 | ・ワイヤ線種の誤使用により特性不良が発生した。 ・フェライトコア材質の誤使用により、客先の回路での使用時に電流値不足が発生した。
| GEN-03 | ● | ● | ● | ● | ● | ● | ● | ● | ● | ● | ● | ● | ● | ● | 製品同士の接触や治工具･設備接触での製品ダメージを与えない搬送、取扱いになっているか。 ・段取替え、投入時 ・製品搬送時 ・製品保持時 ・製品、部材加工時 ・取扱い作業時の禁止事項の規定 | 製品へのダメージの防止 | ・設備、治工具、備品の設計と衝撃の関係を考慮していなかったため、応力が加わり割れ、欠けが発生した。 ・搬送不良発生時の処置が不明確であったため割れ、欠けが発生した。
| GEN-04 | ● | ● | ● | ● | ● | ● | ● | ● | ● | ● | ● | ● | ● | ● | マガジン使用時に、製品はみ出し・落下・転倒等の防止がされているか。 | 製品へのダメージの防止 | マガジンから製品が落下し、割れ、欠けが発生した。
| GEN-05 | ● | ● | ● | ● | ● | ● | ● | ● | ● | ● | ● | ● | ● | ● | 落下品に対する取扱い方法は明確になっているか。 ・落下品の定義 ・落下品置場、廃棄規定 | 落下品の定義 | 落下品の取扱いが規定されておらず良品に混入した。
| GEN-06 | ● | ● | ● | ● | ● | ● | ● | ● | ● | ● | ● | ● | ● | ● | 設備の日常管理、定期点検、定期清掃、保全修理時の確認項目、方法、頻度は明確になっているか。 ・設備機構とリスクを把握して管理項目を設定しているか ・製品品質影響がある部位の把握と管理 | 製品へのダメージの防止 | 搬送治工具に異物が付着し、製品搭載時に製品にダメージが加わり、割れ、欠けが発生した。
| GEN-07 | ● | ● | ● | ● | ● | ● | ● | ● | ● | ● | ● | ● | ● | ● | 各設備の異常アラームが正常動作することを定期的に確認しているか。 | 設備異常の検知性 | 設備のポカヨケが機能せず、人災が発生した。
| GEN-08 | ● | ● | ● | ● | ● | ● | ● | ● | ● | ● | ● | ● | ● | ● | 設備条件変更時のルール、作業内容は明確になっているか。 | 条件設定ミス防止 | ・搬送部のピックアップノズルの位置がズレ、製品に過剰な負荷が加わり、割れ、欠けが発生した。 ・巻線設備のプログラム条件設定間違いによる電気特性不良が発生した。
| GEN-09 | ● | ● | ● | ● | ● | ● | ● | ● | ● | ● | ● | ● | ● | ● | 治工具、設備搬送部の点検内容・方法は明確になっているか。 ・摩耗管理が必要な治工具、部品が明確になっているか ・複数同設備、治工具がある場合は、それぞれ識別管理されているか | 設備管理品質、治工具管理品質 | ある特定の搬送パレットに変形があり、製品搭載時に負荷が加わり、割れ、欠けが発生した。
| GEN-10 | ● | ● | ● | ● | ● | ● | ● | ● | ● | ● | ● | ● | ● | ● | パーツフィーダ等は、残留品を見つけやすい工夫がなされているか。 ・ミラー設置、高さ/視認性配慮 | 異品種混入防止 | パーツフィーダー内に別品種の製品が残留し混入した。
| GEN-11 | ● | ● | ● | ● | ● | ● | ● | ● | ● | ● | ● | ● | ● | ● | 製品破壊の観点だけでなく異物吸着の観点も考慮し、静電管理が必要な工程で、静電管理状況を定期的に測定しているか。 | 静電気管理の徹底
| GEN-12 | ● | ● | ● | ● | ● | ● | ● | ● | ● | ● | ● | ● | ● | ● | 作業者が使用する手袋の管理は明確になっているか。 ・キラー異物（品質影響有）の定義が明確なっているか ・工程毎に使用する手袋の規定有無 | 製品への異物付着/ダメージ/コンタミ防止 | 設備停止時の製品処置時に作業者が製品、治工具に触れ､手袋に付着していた異物が製品に転写した。 ＊キラー異物付着による品質影響リスク有無確認する。
| GEN-13 | ● | ● | ● | ● | ● | ● | ● | ● | ● | ● | ● | ● | ● | ● | 出来映え評価の管理項目、検査倍率、限度見本、判定基準は明確になっているか。 | 作業者、検査員の判定ミス防止 | 不良限度見本に記載されている判定基準が不明確で、外観不良が流出した。
| GEN-14 | ● | ● | ● | ● | ● | ● | ● | ● | ● | ● | ● | ● | ● | ● | 段替えセッティング時の確認内容、方法（設備・ワーク）は明確になっているか。 ・調整方法、判定基準 ・調整記録 | 設備管理品質、治工具管理品質
| GEN-15 | ● | ● | ● | ● | ● | ● | ● | ● | ● | ● | ● | ● | ● | ● | 製品取扱い、搬送時に接触によるダメージに対する配慮がされているか。 ・製品搬送時 ・製品保持時 | 製品へのダメージの防止 | 製品保持・搬送時に過度な応力が加わり製品割れ、欠け発生した。
| GEN-16 | ● | ● | ● | ● | ● | ● | ● | ● | ● | ● | ● |  |  | ● | 受入検査時の検査項目や検査倍率、限度見本、判定基準は明確になっているか。 ・明確な判定基準（バリなど） | 作業者の判定ミス防止 | ワイヤに接触する部材にバリがあり、ワイヤ/皮膜に傷が入り、銅線が露出しショート不良が発生した。
| GEN-17 | [5 empty] | ● | ● | ● | ● | ● | ● |  |  |  | (硬化)加工条件の管理方法は明確か。 ・温度プロファイル | 設備管理品質
| GEN-18 | [5 empty] | ● | ● | ● | ● | ● | ● |  |  |  | 接着剤樹脂、含浸用樹脂の硬化温度、時間等の管理内容は明確になっているか。 ・硬化前後の放置時間規定 ・硬化温度、時間管理 ・硬化炉の温度プロファイル定期確認 | 設備管理品質 | 硬化温度の設定を間違え、 未硬化が発生した(硬化不足)。 はんだ実装電極が酸化した(過剰硬化)。
| GEN-19 | [5 empty] | ● | ● | ● | ● | ● | ● |  |  |  | 硬化炉内での誤品に対する管理が明確になっているか。 ・投入数量、投入位置規定 ・誤品防止の識別管理 | 設備管理品質 | 硬化炉内に複数品名を投入、投入位置が決まっていなかった為、混入が発生した。
| GEN-20 | ● | ● | ● | ● | ● | ● | ● | ● | ● | ● | ● | ● | ● | ● | オペレータや検査員は工程毎の認定制であり、定期的なリフレッシュ教育やテストを実施しているか。 | 作業者の習熟度管理
| GEN-21 | [11 empty] | ● | ● |  | 検査中、検査前後の識別管理が明確になっているか。 ・検査前後の置場、不良品置場（机上も含む） | 不良品の流出防止 | 検査前後の置き場が不明確で、検査飛ばしが発生した。
| GEN-22 | [11 empty] | ● | ● |  | 検査環境は適切か。 ・自動：不良品のNG判定確認 良品のOK判定確認 ・目視：倍率、照度確認 | 検査品質 | 倍率が低い為、不良品を検出できず流出させた。
Title | WI-WIN | 巻線（ワイヤ巻線）Winding (Wire wound) | [13 empty] | 巻線（ワイヤ巻線）
| WI-WIN-01 | ● | [13 empty] | ワイヤ使用不可部分が明確になっているか。 ・自動巻線機のワイヤ設置時の巻始め部分 ・手作業時のワイヤ巻始め、巻終わり部分 | 製品へのダメージの防止 | ・ワイヤ使用不可部分を巻線し、ワイヤ傷・断線が発生した。 ・ワイヤカット寸法が長くなり、隣接する端子間やケースに接触しショートした。
| WI-WIN-02 | ● | [13 empty] | からげ、及びからげ後のワイヤカットの方法、出来栄えの管理項目は明確になっているか。 | 工程/品質管理能力 | ワイヤカット寸法が長くなり、隣接する端子間に接触しショートした。
| WI-WIN-03 | ● | [13 empty] | 手作業時、ワイヤカット寸法の管理方法は明確になっているか。 ・寸法測定方法など | 工程/品質管理能力 作業者スキル | ワイヤカット寸法が長くなり、製品寸法不良が発生した。
| WI-WIN-04 | ● | [13 empty] | 巻線作業時のワイヤへのダメージが加わらない作業手順になっているか。 ・ワイヤ皮膜への傷 ・ワイヤのねじれ ・引っ張りストレス | 工程/品質管理能力 製品へのダメージの防止 作業者スキル | ・ニッパー等の工具を使用した際に、誤ってワイヤを断線させた。 ・巻線後に巻線部分を手で掴んで、チャックからボビンを引き抜いたため、ワイヤに引っ張り負荷が加わりワイヤを断線させた。
| WI-WIN-05 | ● | [13 empty] | 巻線テンションは定期的に測定しているか。また測定時の管理方法は明確になっているか。 ・測定ワークの廃棄 | 設備管理品質、治工具管理品質 工程/品質管理能力 | テンション値が管理幅から外れた場合、リーケージインダクタンスが規格から外れる。
| WI-WIN-06 | ● | [13 empty] | ノズル交換の管理方法は明確になっているか。 ・ノズル交換/頻度/基準/手順 | 設備管理品質、治工具管理品質 | ノズル交換限度が不明確であったため、ワイヤ傷・断線が発生した。
| WI-WIN-07 | ● | [13 empty] | 巻線チャックは巻線時に部材を保持・位置決めする機構となっているか。 | 設備管理品質、治工具管理品質 | チャックでの部材保持が不十分だったため、ワイヤ巻き乱れが発生した。
Title | TA-WIN | 巻線（テープ巻き） Winding (Tape wound) | [13 empty] | 巻線（テープ巻き）
| TA-WIN-01 |  | ● | [12 empty] | テープ使用不可部分が明確になっているか。 | 工程/品質管理能力 | ・テープ短い場合、安全距離が不足し、安全規格を満足できない。 ・テープが長い場合、リーケージインダクタンスが規格から外れる。
| TA-WIN-02 |  | ● | [12 empty] | テープ巻時の管理方法は明確になっているか。 ・巻数、貼付位置、カット位置 | 工程/品質管理能力 作業者スキル | ・テープ短い場合、安全距離が不足し、安全規格を満足できない。 ・テープが長い場合、リーケージインダクタンスが規格から外れる。
| TA-WIN-03 |  | ● | [12 empty] | (手作業時)テープ巻き作業時のテープへのダメージが加わらない作業手順になっているか。 ・テープ傷、穴 ・テープのねじれ ・引っ張りによる厚みが薄くなる | 工程/品質管理能力 製品へのダメージの防止 作業者スキル | ・テープ短い場合、安全距離が不足し、安全規格を満足できない。 ・テープが長い場合、リーケージインダクタンスが規格から外れる。
| TA-WIN-04 |  | ● | [12 empty] | テープチャック交換の管理方法は明確になっているか。 ・交換/頻度/基準/手順 | 設備管理品質、治工具管理品質 | テープに傷が入った場合、耐電圧が低下する。
| TA-WIN-05 |  | ● | [12 empty] | テープ巻きする部材のチャックは位置決めも兼ねた機構になっているか。 | 設備管理品質、治工具管理品質 | チャックでの部材保持が不十分だった場合、テープの巻き乱れが発生する。
Title | SO-CON | 継線（はんだ） Connection (Solder) | [13 empty] | 継線（はんだ）
| SO-CON-01 |  |  | ● | ● | ● | [9 empty] | ワイヤ皮膜剥離の管理方法は明確になっているか。 ・剥離寸法、剥離状態 ・剥離皮膜カス除去 | 製品への異物付着/ダメージ/コンタミ防止 工程/品質管理能力 | ワイヤ皮膜剥離残渣により、接続不良となる。
| SO-CON-02 |  |  | ● | ● | ● | [9 empty] | ワイヤ剥離の設備や治工具の管理方法は明確になっているか。 ・カッター、砥石、レーザー、溶剤等 ・点検、交換、摩耗管理 | 設備管理品質、治工具管理品質
| SO-CON-03 |  |  | ● | [11 empty] | はんだ付け量、時間の管理方法は明確になっているか。 | 工程/品質管理能力 | はんだ付け時間が長かったため、はんだによる喰われが発生し、断線不具合が発生した。
| SO-CON-04 |  |  | ● | [11 empty] | はんだフラックス飛散防止対応は行われているか。 飛散する場合は、対策がされているか。 ・除去や洗浄など | 製品への異物付着/ダメージ/コンタミ防止 | フラックスがユーザー端子に付着し、リフロー工程ではんだ不濡れが発生した。
| SO-CON-05 |  |  | ● | [11 empty] | はんだコテ先の管理とコテ先温度の管理方法は明確になっているか。 | 設備管理品質 | コテ先の酸化により熱が伝わらず、いもはんだが発生した。
| SO-CON-06 |  |  | ● | [11 empty] | はんだボールや、はんだくず付着の防止対応は行われているか。 飛散する場合は、対策がされているか。 ・除去や洗浄など | 製品への異物付着/ダメージ/コンタミ防止 | 付着したはんだボールにより、ショートが発生した。
| SO-CON-07 |  |  | ● | [11 empty] | 液面高さ（フラックス、はんだ）の管理方法は明確になっているか。 ・異常時に設備アラーム発生、停止機能有無 | 設備管理品質 設備異常の検知性 | 浸漬深さが浅くなり、はんだ接合不良が発生した。
| SO-CON-08 |  |  | ● | [11 empty] | はんだ槽のはんだカス（ドロス）除去の管理方法は明確になっているか。 | 設備管理品質、治工具管理品質 | はんだカスにより、はんだ接合不良が発生した。
| SO-CON-09 |  |  | ● | [11 empty] | はんだ槽のはんだ温度、浸漬時間、浸漬深さの管理方法は明確になっているか。 ・異常時に設備アラーム発生、停止機能有無 | 設備管理品質 設備異常の検知性 | はんだ温度が低く、はんだ接合不良が発生した。
| SO-CON-10 |  |  | ● | [11 empty] | フラックスの濃度管理は明確になっているか。 | 設備管理品質 | フラックス濃度が低く、はんだ接合不良が発生した。
Title | TH-CON | 継線（熱圧着）Connection (Thermocompression) | [13 empty] | 継線（熱圧着）
| TH-CON-01 |  |  |  | ● | [10 empty] | ヒータチップの管理内容・方法は明確になっているか。 | 設備管理品質、治工具管理品質 | ヒーターチップにワイヤ皮膜カスが堆積し、熱圧着時にワイヤ断線を引き起こした。
| TH-CON-02 |  |  |  | ● | [10 empty] | 管理項目（電流、温度、加圧力など）を常時モニタリングしているか。 | 工程/品質管理能力 | 複数のヒーターチップで熱圧着する時に、そのうちの1つのヒターチップの温度異常に気付かず電極不良(電極酸化)が発生した。
| TH-CON-03 |  |  |  | ● | [10 empty] | 始業前に圧着位置の確認をしているか。 | 工程/品質管理能力 | 製品流動前に溶接位置を確認していなかったため、位置ズレによる接合不良（抵抗値大）が発生した。
| TH-CON-04 |  |  |  | ● | [10 empty] | 継線強度の破壊強度の測定をし、破壊モードに変化が無いことを定期的に確認しているか。 | 工程/品質管理能力
Title | WE-CON | 継線（溶接）Connection (Welding) | [13 empty] | 継線（溶接）
| WE-CON-01 |  |  |  |  | ● | [9 empty] | 電極、フラッシュランプの管理方法は明確になっているか。 | 設備管理品質
| WE-CON-02 |  |  |  |  | ● | [9 empty] | 管理項目（電流、レーザー出力など）を常時モニタリングしているか。 | 工程/品質管理能力 | レーザー出力が低下に気付かず、溶接不良が発生した。
| WE-CON-03 |  |  |  |  | ● | [9 empty] | アーク溶接で電極シリンダー圧力の管理方法は明確になっているか。 | 工程/品質管理能力 設備異常の検知性
| WE-CON-04 |  |  |  |  | ● | [9 empty] | 始業前に溶接位置の確認をしているか。 | 工程/品質管理能力 | 製品流動前に溶接位置を確認していなかったため、位置ズレによる溶接不良（抵抗値大）が発生した。
| WE-CON-05 |  |  |  |  | ● | [9 empty] | 継線強度の破壊強度、モードは定期的に実施されているか。 | 工程/品質管理能力
Title | TE-ASS | 組立（端子）Assembly (Terminal) | [13 empty] | 組立（端子）
| TE-ASS-01 | [5 empty] | ● | [8 empty] | フレームを加工する場合、フレーム屑残り、異物などの除去方法と管理は明確になっているか。 | 製品への異物付着/ダメージ/コンタミ防止
| TE-ASS-02 | [5 empty] | ● | [8 empty] | 接着剤の補充方法は明確になっているか。 | 設備管理品質、治工具管理品質
| TE-ASS-03 | [5 empty] | ● | [8 empty] | (接着材印刷式の場合)マスクとスキージの管理・洗浄方法は明確になっているか。 | 設備管理品質、治工具管理品質
| TE-ASS-04 | [5 empty] | ● | [8 empty] | 塗布量、塗布位置、塗布時間など管理方法は明確になっているか。 | 工程/品質管理能力
| TE-ASS-05 | [5 empty] | ● | [8 empty] | (端子を塗布方式で形成する場合)塗布粘度、塗布位置、塗布時間など管理方法は明確になっているか。 (端子をメッキで仕上げている場合)メッキ厚み、メッキ時間など管理方法は明確になっているか。 | Agペースト塗布やメッキで端子形成する製品の場合の工程/品質管理能力 | 塗布位置管理が不十分で電極折り返し高さが不足し実装不良の要因となった。
| TE-ASS-06 | [5 empty] | ● | [8 empty] | ディスペンサーの場合、脱泡の管理方法は明確になっているか。 | 工程/品質管理能力 | 気泡の巻き込みにより塗布量が不足し端子剥がれが発生した。
Title | CO-ASS | 組立（コア・ボビン）Assembly (Core/Bobbin) | [13 empty] | 組立（コア・ボビン）
| CO-ASS-01 | [6 empty] | ● | [7 empty] | 接着剤の補充方法は明確になっているか。 | 設備管理品質、治工具管理品質
| CO-ASS-02 | [6 empty] | ● | [7 empty] | (接着材印刷式の場合)マスクとスキージの管理・洗浄方法は明確になっているか。 | 設備管理品質、治工具管理品質
| CO-ASS-03 | [6 empty] | ● | [7 empty] | 塗布量、塗布位置、塗布時間など管理方法は明確になっているか。 | 工程/品質管理能力
| CO-ASS-04 | [6 empty] | ● | [7 empty] | テープ貼付位置、テープ巻数など管理方法は明確になっているか。 | 工程/品質管理能力 | テープ貼り付け時のテンションが小さく、コア－コア間にギャップが発生しインダクタンス大不良が発生した。
| CO-ASS-05 | [6 empty] | ● | [7 empty] | ディスペンサーの場合、脱泡の管理方法は明確になっているか。 | 工程/品質管理能力 | 気泡の巻き込みにより塗布量が不足しコアーボビン剥がれが発生した。
Title | CA-ASS | 組立（ケース）Assembly (Case) | [13 empty] | 組立（ケース）
| CA-ASS-01 | [7 empty] | ● | [6 empty] | 塗布量、塗布位置、塗布時間など管理方法は明確になっているか。 | 工程/品質管理能力
| CA-ASS-02 | [7 empty] | ● | [6 empty] | ディスペンサーの場合、脱泡の管理方法は明確になっているか。 | 工程/品質管理能力 | 気泡の巻き込みにより塗布量が不足しケース剥がれが発生した。
Title | EF | 外装封止 Exterior formation | [13 empty] | 外装封止
| EF-01 | [7 empty] | ● | ● | [5 empty] | 塗布量、塗布位置、塗布時間など管理方法は明確になっているか。 | 工程/品質管理能力 | コーティング樹脂が電極面に垂れて、はんだ付け性を阻害した。
| EF-02 | [8 empty] | ● | [5 empty] | 金型を使用している場合、金型の日常管理、定期点検、保全修理時の確認項目、方法、頻度は明確は明確になっているか。 | 設備管理品質
| EF-03 | [8 empty] | ● | [5 empty] | 金型を使用している場合、金型の各キャビティの温度ばらつきが無いように管理されているか。 | 設備管理品質
Title | RP | 樹脂注型 Resin potting | [13 empty] | 樹脂注型
| RP-01 | [9 empty] | ● |  |  |  |  | 注型量、注型位置、注型時間など管理方法は明確になっているか。 | 工程/品質管理能力 | 放熱用ポッティング剤の注型量不足により放熱量が減り、異常発熱が発生した。
| RP-02 | [9 empty] | ● |  |  |  |  | ディスペンサーの場合、脱泡の管理方法は明確になっているか。 | 工程/品質管理能力 | 放熱用ポッティング剤の注型量不足により放熱量が減り、異常発熱が発生した。
| RP-03 | [9 empty] | ● |  |  |  |  | 含浸時間、含浸位置、含浸濃度など管理方法は明確になっているか。 | 工程/品質管理能力 | 含浸位置が浅く、固定力不足が発生した。
Title | MAR | マーキング Marking | [13 empty] | マーキング
| MAR-01 | [10 empty] | ● |  |  |  | マーキングの設定管理は明確になっているか。 ・マーキングミス防止 | 工程/品質管理能力 異品種混入防止 | マーキング時のプログラムが手作業で入力していたため、他品名のマーキングを行ってしまった。
Title | VI | 外観検査 Visual inspection | [13 empty] | 外観検査
| VI-01 | [11 empty] | ● |  |  | 投入数量・検査数量・ＯＫ数・ＮＧ数の管理方法は明確になっているか。 ・員数管理 | 異品種混入防止 | (電気検査とテーピングが一体化した設備にて)設備がカウントしたリール数と実際のリール数の照合をしていなかったため他ロットからのリール混入に気づけなかった。
| VI-02 | [11 empty] | ● |  |  | 良否判定基準（限度見本等）が明確になっているか。 | 検査員の判定ミス防止 判定基準の妥当性 | 限度見本が不明確だった為、不良品を検出できず流出させた。
Title | FT | 電気的特性検査 Final Test (Electric characteristic inspection) | [13 empty] | 電気的特性検査
| FT-01 | [12 empty] | ● |  | 測定器とプローブの管理方法は明確になっているか。 ・プローブコンタクト回数管理 | 設備異常の検知性 設備管理品質 | プローブ交換周期の検証不足により、プローブ先端が摩耗し、工程内でコンタクト不良が多発した。
| FT-02 | [12 empty] | ● |  | 擬似接触（点接触）の検出も含めて検討されているか。 | 判定規格の妥当性
| FT-03 | [12 empty] | ● |  | 電気検査後に加工工程が入っていないか。 | 不良品の発生防止
Title | PAC | 出荷・テーピング・梱包 Shipping, Taping, Packing | [13 empty] | 出荷・テーピング・梱包
| PAC-01 | [13 empty] | ● | 端数の補充手順は明確になっているか。また、裏表逆（捺印ありの場合）防止の工夫はされているか。 | 異品種混入防止 製品表裏、左右逆防止 | テーピングへ製品の端数を補充するときに、製品の方向を間違えて補充してしまい、客先実装工程で極性違いとなった。
| PAC-02 | [13 empty] | ● | ダンボール梱包作業場所が規定されているか。 | ダンボール梱包から発生する異物が他工程への混入防止 | 製品トレイ上にダンボール片が混入し、客先実装時に製品をピックアップできず、実装できない不具合が発生した。
| PAC-03 | [13 empty] | ● | テーピング・トレイ設備の日常・保守点検する内容は明確になっているか。 ・テープシール温度、時間 ・テープシール清掃、確認頻度 | 設備管理品質、治工具管理品質 | テープシール温度が高く、テープの剥離強度が強くなり、客先での実装時に製品をピックアップできない不具合が発生した。
| PAC-04 | [13 empty] | ● | テープ・トレイ内への異物混入防止が実施されているか。 | 梱包材内への異物混入による客先での実装不具合防止 | ・製品トレイ上に異物が混入し、客先実装前のAOI検査で設備停止し、持ち込み異物の不具合が発生した。 ・テーピング機のキャリアテープ搭載エリアが床に近い構造の設備においては、床から舞い上がったホコリ付着し、客先実装前のAOI検査で設備停止し、持ち込み異物の不具合が発生した。

## ●インダクタ(基板用)製造工程Rev1（221221） (hidden)
【インダクタ製造工程チェックシート】 | [22 empty] | 〇：OK ×：要改善 －：対象外
|  |  | 技術要素/対象工程 | [13 empty] | チェックリスト内容 | [5 empty] | コイルメーカー記入欄
旧No. | No. | 項目 | 巻線(ワイヤ巻線） | 巻線(テープ巻き） | 継線（はんだ） | 継線（熱圧着） | 継線（溶接） | 組立（端子） | 組立（コア・ボビン） | 組立（ケース） | 外装封止 | 樹脂注型 | マーキング | 外観検査 | 電気的特性検査 | テーピング・梱包 | 確認内容 | 確認内容 改訂案 | 確認の意図 | 確認の意図 改訂案 | 過去トラ | 過去トラ 改訂案 | 確認結果 | 判定
１ | 1 | 共通
1-1 | 1-1 | 工程管理 | ● | ● | ● | ● | ● | ● | ● | ● | ● | ● | ● | ● | ● | ● | 各工程で製品へ加わる応力は把握、管理されているか。 | 各工程で製品へ加わる応力は把握、管理されているか。 ・製品搬送時 ・製品保持時 ・製品、部材加工時 | 各工程で製品を破損させない作業手順を規定している | 製品へのダメージ防止 |  | 製品保持・搬送時に過度な応力が加わり製品割れ、欠け発生した。
4-1 | 1-2 | 工程管理 | ● | ● |  |  |  | ● | ● | ● | ● | ● | ● |  |  | ● | ワイヤー線種など類似品の誤使用に対する配慮がされているか。 | 類似品を誤使用しない管理方法が明確になっているか。 ・使用前後の置場 ・製品、部材の識別 ・バーコード管理 | ワイヤは１種類しかない。または誤品防止のポカヨケ、または第三者がすぐわかる識別等など工夫がされている。 | 類似品の誤使用防止 |  | ・ワイヤ線種の誤使用により特性不良が発生した。 ・フェライトコア材質の誤使用により電流値不足が発生した。
1-2 | 1-3 | 取扱 | ● | ● | ● | ● | ● | ● | ● | ● | ● | ● | ● | ● | ● | ● | 製品同士の接触や治具･設備接触での製品ﾀﾞﾒｰｼﾞ(割れ､欠け､ｷｽﾞ､衝撃､汚れ､異物付着等)を与え無いようにどのように搬送･取扱いを行っているか。 | 製品同士の接触や治具･設備接触での製品ダメージを与えない搬送、取扱いになっているか。 ・段取替え、投入時 ・製品搬送時 ・製品保持時 ・製品、部材加工時 ・取扱い作業時の禁止事項の規定 | 半完成品は、パレットに整列して収納され、製品同士の接触や重なりを防止している。 また設備内搬送部や、製品取り出し時に傷を付けない工夫がされている。 取り扱いの注意点、禁止事項などが作業指示書等に明記されている。 | 製品へのダメージ防止 |  | ・設備、治工具、備品の設計と衝撃の関係を考慮していなかったため、応力が加わり割れ、欠けが発生した。 ・搬送不良発生時の処置が不明確であったため割れ、欠けが発生した。
1-4 | 1-4 | 取扱(マガジン使用時) | ● | ● | ● | ● | ● | ● | ● | ● | ● | ● | ● | ● | ● | ● | はみ出し・落下・転倒等の防止策は取られているか。 | マガジン使用時に、製品はみ出し・落下・転倒等の防止がされているか。 | 片面にはみ出し防止ストッパーが設けられている。台車（トレイ）輸送中にはみ出さない工夫がされている。 | 製品へのダメージ防止 |  | マガジンから製品が落下し、割れ、欠けが発生した。
1-6 | 1-5 | 落下品処置 | ● | ● | ● | ● | ● | ● | ● | ● | ● | ● | ● | ● | ● | ● | 落下品に対する取扱いは明確か。 | 落下品に対する取扱い方法は明確になっているか。 ・落下品の定義 ・落下品置場、廃棄規定 | 必ず破棄することが規定されている。落下品の置き場が決まっている。 | 落下品の根拠 |  | 落下品の取扱いが規定されておらず良品に混入した。
1-7 | 1-6 | 設備管理 | ● | ● | ● | ● | ● | ● | ● | ● | ● | ● | ● | ● | ● | ● | 設備の日常管理、定期点検、定期清掃、保全修理時の確認項目、方法、頻度は明確か。設備の点検項目や部品の交換基準は製品ﾀﾞﾒｰｼﾞも考慮されているか。 | 設備の日常管理、定期点検、定期清掃、保全修理時の確認項目、方法、頻度は明確になっているか。 ・設備機構とリスクを把握して管理項目を設定しているか ・製品品質影響がある部位の把握と管理 | 設備の日常管理、定期点検、定期清掃、保全修理時の確認項目、方法、頻度が明確になっており、チェックリストで管理されている。磨耗や衝撃などにより製品にﾀﾞﾒｰｼﾞを与える部位がわかっており管理されている。 | 製品へのダメージ防止 |  | 搬送治具に異物が付着し、製品搭載時に製品にダメージが加わり、割れ、欠けが発生した。
1-9 | 1-7 | 設備管理 | ● | ● | ● | ● | ● | ● | ● | ● | ● | ● | ● | ● | ● | ● | 各設備の異常ｱﾗｰﾑが正常動作することを定期的に確認できているか。 | 各設備の異常アラームが正常動作することを定期的に確認しているか。 | 設備停止等のｱﾗｰﾑｼｽﾃﾑが正常動作することを定期的に確認し､その確認結果を履歴に残している。 | 設備異常の検知性 |  | インターロックが機能せず、人災が発生した。
8-4 | 1-8 | 設備管理 | ● | ● | ● | ● | ● | ● | ● | ● | ● | ● | ● | ● | ● | ● | 設備条件変更時のルール、作業内容は明確か。 | 設備条件変更時のルール、作業内容は明確になっているか。 | 加工条件の変更作業に対し手順書等で内容が明確化されている。また、条件変更後の確認内容が明確化されておりチェックリストで管理されている。 | 条件設定ミス防止 | 【過去不具合】アンローダー部のピックアップノズルの位置が悪かったため、ワークを押さえつけ破損。 | ・搬送部のピックアップノズルの位置がズレ、製品に過剰な負荷が加わり、割れ、欠けが発生した。 ・巻線設備のプログラム条件設定間違いによる電気特性不良が発生した。
1-10 | 1-9 | 治具管理 | ● | ● | ● | ● | ● | ● | ● | ● | ● | ● | ● | ● | ● | ● | 治具、設備搬送部の点検内容・方法は明確か。 | 治具、設備搬送部の点検内容・方法は明確になっているか。 ・摩耗管理が必要な治具、部品が明確になっているか ・複数同設備、治具がある場合は、それぞれ識別管理されているか | 治具・設備から異物が付着しない様に管理され、治具やチャックの取り付けねじ、位置決めピンの緩み､摩耗、破損について点検記録されている。また複数同じ治具がある場合、それぞれ識別され管理している。 | 設備管理品質、治具管理品質 | 【過去不具合】複数搬送パレット治具を使用しており、ある特定の治具のみＮＧが発生。 重要な部分（ワイヤー等）が治具部に接触しない設計になっている。 | ある特定の搬送パレットに変形があり、製品搭載時に負荷が加わり、割れ、欠けが発生した。
1-12 | 1-10 | 治具管理 | ● | ● | ● | ● | ● | ● | ● | ● | ● | ● | ● | ● | ● | ● | パーツフィーダ等は、残置品を見つけやすい工夫がなされているか。 | パーツフィーダ等は、残留品を見つけやすい工夫がなされているか。 ・ミラー設置、高さ/視認性配慮 | 確認作業では、踏み台、ミラー設置など、作業者の背丈にも配慮した工夫がなされている。 | 異品種混入防止 |  | パーツフィーダー内に別品種の製品が残留し混入した。
1-16 | 1-11 | 異物管理 | ● | ● | ● | ● | ● | ● | ● | ● | ● | ● | ● | ● | ● | ● | 作業者が使用する手袋の管理は明確か。 | 作業者が使用する手袋の管理は明確になっているか。 ・キラー異物（品質影響有）の定義が明確なっているか ・工程毎に使用する手袋の規定有無 | ﾗｲﾝ内作業とﾗｲﾝ外作業の手袋を分けている｡また誤った手袋で製品に触れた場合､その製品を廃棄する事が規定されている｡ | 製品への異物付着/ダメージ/コンタミ防止 | 【過去不具合】設備異常停止時にﾗｲﾝ外作業者がﾜｰｸに触れ､手袋に付着していた異物が製品内へ入った｡ | 設備停止時の製品処置時に作業者が製品、治具に触れ､手袋に付着していた異物が製品に転写した。 ＊キラー異物付着による品質影響リスク有無確認する。
4-8 | 1-12 | 出来映え管理 | ● | ● | ● | ● | ● | ● | ● | ● | ● | ● | ● | ● | ● | ● | 出来映え評価の管理項目、検査倍率、限度見本、判定基準は明確か。 | 出来映え評価の管理項目、検査倍率、限度見本、判定基準は明確になっているか。 | 多軸巻線機の場合、ある一軸だけの出来栄えだけでなく、全ての軸の製品に対し出来栄え確認を実施している。 | 作業者、検査員の判定ミス防止 |  | 不良限度見本に記載されている判定基準が不明確で、外観不良が流出した。
9-6 | 1-13 | 工程管理 | ● | ● | ● | ● | ● | ● | ● | ● | ● | ● | ● | ● | ● | ● | 段替えセッティング時の確認内容、方法（設備・ワーク）は明確か。塗布位置ズレ防止管理は明確か。 | 段替えセッティング時の確認内容、方法（設備・ワーク）は明確になっているか。 ・調整方法、判定基準 ・調整記録 | 確認ルールが決まっており、記録が残っている。また確認内容には印刷ステージのガタ確認も実施している。 位置決めピン、ガイドの調整方法が明確に規定されており、発生防止・流出防止がされている。 | 設備管理品質、治具管理品質
15-1 | 1-14 | 取扱 | ● | ● | ● | ● | ● | ● | ● | ● | ● | ● | ● | ● | ● | ● | 各組立装置間の搬送時に部品を傷つけていないか。 | 製品取扱い、搬送時に接触によるダメージに対する配慮がされているか。 ・製品搬送時 ・製品保持時 | 部品が搬送レールの上で傾かないことが確認できている。また、多少傾いても製品・半製品への傷が付かない無い様にしてある｡ | 製品へのダメージ防止 |  | 製品保持・搬送時に過度な応力が加わり製品割れ、欠け発生した。
2-1 | 1-15 | その他 | ● | ● | ● | ● | ● | ● | ● | ● | ● | ● | ● |  |  | ● | 受入時の検査項目は明確か。異物となりやすいバリやはんだ付けや腐食に影響するめっき厚は含まれているか。 | 受入検査時の検査項目や検査倍率、限度見本、判定基準は明確になっているか。 ・明確な判定基準（バリなど） | 成形バリ(繊維クズ)の明確な基準があり、確認できる観察倍率で検査されている。またはバリ取りを実施してから使用している。打ち抜きバリやカットバリは明確な基準で検査されている。または、バリ取りを実施してから使用することになっている。 | 作業者の判定ミス防止 | 【過去不具合】コイルの軸となる部品やカバーにバリがあったため、巻線切れが発生。ターミナルエッジでの巻線断線が起こらないよう、コイニング状態を定期的にチェックしている。 | ワイヤに接触する部材にバリがあり、ワイヤ/皮膜に傷が入り、銅線が露出しショート不良が発生した。
14-1 | 1-16 | 工程管理 | [5 empty] | ● | ● | ● | ● | ● | ● |  |  |  | (硬化)加工条件の管理方法は明確か。 | (硬化)加工条件の管理方法は明確か。 ・温度プロファイル | 自動化されている。手入力の場合はダブルチェック、あるいは目視だけでなくチェックシートへの記入等誤入力防止の仕組みがある。 | 設備管理品質
14-2 | 1-17 | 工程管理 | [5 empty] | ● | ● | ● | ● | ● | ● |  |  |  | (硬化)硬化温度、時間の管理内容は明確か。 | 接着剤樹脂、含浸用樹脂の硬化温度、時間等の管理内容は明確になっているか。 ・硬化前後の放置時間規定 ・硬化温度、時間管理 ・硬化炉の温度プロファイル定期確認 | 接着剤樹脂、含浸用樹脂は塗布後の放置時間が規定されている。硬化温度・時間が管理されており、炉の温度プロファイルは定期的に確認されている。 | 設備管理品質 |  | 硬化温度の設定を間違え、 未硬化が発生した(硬化不足)。 はんだ実装電極が酸化した(過剰硬化)。
14-3 | 1-18 | 工程管理 | [5 empty] | ● | ● | ● | ● | ● | ● |  |  |  | (硬化)硬化炉内での誤品に対する配慮がされているか。 | 硬化炉内での誤品に対する管理が明確になっているか。 ・投入数量、投入位置規定 ・誤品防止の識別管理 | 硬化炉内に入れる製品は１品番に限定する。または誤品防止のポカヨケや、第三者がすぐわかる識別など工夫がされている。 | 設備管理品質 |  | 硬化炉内に複数品名を投入、投入位置が決まっていなかった為、混入が発生した。
19-4 | 1-19 | その他 | [11 empty] | ● | ● |  | 検査中、検査前と検査後の識別が可能か。 | 検査中、検査前後の識別管理が明確になっているか。 ・検査前後の置場、不良品置場（机上も含む） | 検査前と後、不良品の置き場（机上も含む）が明確に区分されている。 | 不良品の流出防止 |  | 検査前後の置き場が不明確で、検査飛ばしが発生した。
19-5 | 1-20 | その他 | [11 empty] | ● | ● |  | 検査環境は適切か。 | 検査環境は適切か。 ・自動：不良品のNG判定確認 良品のOK判定確認 ・目視：倍率、照度確認 | 自動：不良とすべき対象に対し十分な検出能力を持ち、実際に検出する事が検証されている。 目視：照明、拡大鏡は作業者にとって適切な明るさ、倍率になっている。 | 検査品質 |  | 倍率が低い為、不良品を検出できず流出させた。
3 | 2 | 巻線（ワイヤ巻線）
3-1 | 2-1 | 工程管理 | ● | [13 empty] | ワイヤーカット巻き始め、巻き終わりの使用不可部分は規定されているか。 | ワイヤ使用不可部分が明確になっているか。 ・自動巻線機のワイヤ設置時の巻始め部分 ・手作業時のワイヤ巻始め、巻終わり部分 | ワイヤの使用不可部分が規定されている。 | 製品へのダメージ防止 |  | ・ワイヤ使用不可部分を巻線し、ワイヤ傷・断線が発生した。 ・ワイヤカット寸法が長くなり、隣接する端子間やケースに接触しショートした。
6-1 | 2-2 | 工程管理 | ● | [13 empty] | からげ、及びからげ後のワイヤーカットの方法、出来栄えの管理項目は明確か。 | からげ、及びからげ後のワイヤカットの方法、出来栄えの管理項目は明確になっているか。 | ワイヤーにストレスやキズを付けないように設備または治具を使用している。また、からげの回数、作業方法、カット方法が明確に規定されている。 | 工程/品質管理能力 |  | ワイヤカット寸法が長くなり、隣接する端子間に接触しショートした。
3-3 | 2-3 | (手作業時) | ● | [13 empty] | (ワイヤーカット)カット寸法の管理方法は明確か。 | 手作業時、ワイヤカット寸法の管理方法は明確になっているか。 ・寸法測定方法など | 作業要領書などで長さが規定されており、スケール･治具などにより長さが確認されている。 | 工程/品質管理能力 作業者スキル |  | ワイヤカット寸法が長くなり、製品寸法不良が発生した。
4-2 | 2-4 | 作業方法 (手作業時) | ● | [13 empty] | (手作業時)巻線時のワイヤー皮膜への傷、ワイヤーのねじれ、引っ張りストレスの防止対応はされているか。 | 巻線作業時のワイヤへのダメージが加わらない作業手順になっているか。 ・ワイヤ皮膜への傷 ・ワイヤのねじれ ・引っ張りストレス | 巻線に使用する道具は指定されている。作業者の指輪、爪の管理、手袋管理を行っている。 作業方法が明確に指示されており、十分な教育が実施されている。 作業方法が明確に指示され、巻線テンション作業が教育されている。巻き始め,巻終りの寸法をスケール治具等により確認されている。 | 工程/品質管理能力 製品へのダメージ防止 作業者スキル | 【過去不具合】ニッパー等の工具を使用した際に、誤ってワイヤを断線。 【過去不具合】コイル付きコアを手挿入していたが、作業遅れで慌てて斜め挿入した為、コイル線を引張り断線。 | ・ニッパー等の工具を使用した際に、誤ってワイヤを断線させた。 ・巻線するボビンを手挿入していたが、巻線部分を掴んでボビンを引き抜いたため、ワイヤに引っ張り負荷が加わりワイヤを断線させた。
4-5 | 2-5 | 作業方法 (設備使用時) | ● | [13 empty] | (設備使用時)巻線テンションは定期的に測定しているか。 | 巻線テンションは定期的に測定しているか。また測定時の管理方法は明確になっているか。 ・測定ワークの廃棄 | 始業時、線材交換時には動作中のテンションを測定している。テンション測定ワークは廃棄している。設備による自動管理の場合、ワイヤーテンションが規格から外れると設備が停止する｡ | 設備管理品質、治具管理品質 工程/品質管理能力 |  | テンション値が管理幅から外れた場合、リーケージインダクタンスが規格から外れる。
4-6 | 2-6 | 作業方法 (設備使用時) | ● | [13 empty] | (設備使用時)ノズル交換時の管理内容は明確か。 | ノズル交換の管理方法は明確になっているか。 ・ノズル交換/頻度/基準/手順 | 交換頻度が明確になっている。またノズル交換用のセッティングゲージが準備されている。 | 設備管理品質、治具管理品質 |  | ノズル交換限度が不明確であったため、ワイヤ傷・断線が発生した。
4-7 | 2-7 | 作業方法 (設備使用時) | ● | [13 empty] | (設備使用時)巻線する部材のチャックは位置決めも兼ねた機構になっているか。 | 巻線チャックは巻線時に部材を保持・位置決めする機構となっているか。 | チャックが不完全の場合は設備が停止する。 | 設備管理品質、治具管理品質 | 【過去不具合】チャックが不完全だったため、巻線飛びが発生しショート。 | チャックでの部材保持が不十分だったため、ワイヤ巻き乱れが発生した。
3 | 3 | 巻線（テープ巻き）
3-1 | 3-1 | 工程管理 |  | ● | [12 empty] | テープカット巻き始め、巻き終わりの使用不可部分は規定されているか。 | テープ使用不可部分が明確になっているか。 | テープの使用不可部分が規定されている。 | 工程/品質管理能力 |  | ・テープ短い場合、安全距離が不足し、安全規格を満足できない。 ・テープが長い場合、リーケージインダクタンスが規格から外れる。
3-3 | 3-2 | (手作業時) |  | ● | [12 empty] | テープカット寸法の管理方法は明確か。 | テープ巻時の管理方法は明確になっているか。 ・巻数、貼付位置、カット位置 | 作業要領書などで長さが規定されており、スケール･治具などにより長さが確認されている。 | 工程/品質管理能力 作業者スキル |  | ・テープ短い場合、安全距離が不足し、安全規格を満足できない。 ・テープが長い場合、リーケージインダクタンスが規格から外れる。
4-2 | 3-3 | 作業方法 (手作業時) |  | ● | [12 empty] | (手作業時)テープ巻時のテープ表面への傷、テープのねじれ防止対応はされているか。 | (手作業時)テープ巻き作業時のテープへのダメージが加わらない作業手順になっているか。 ・テープ傷、穴 ・テープのねじれ ・引っ張りによる厚みが薄くなる | 巻線に使用する道具は指定されている。作業者の指輪、爪の管理、手袋管理を行っている。 作業方法が明確に指示されており、十分な教育が実施されている。 作業方法が明確に指示され、巻線テンション作業が教育されている。巻き始め,巻終りの寸法をスケール治具等により確認されている。 | 工程/品質管理能力 製品へのダメージ防止 作業者スキル |  | ・テープ短い場合、安全距離が不足し、安全規格を満足できない。 ・テープが長い場合、リーケージインダクタンスが規格から外れる。
4-6 | 3-4 | 作業方法 (設備使用時) |  | ● | [12 empty] | (設備使用時)テープチャック交換時の管理内容は明確か。 | テープチャック交換の管理方法は明確になっているか。 ・交換/頻度/基準/手順 | 交換頻度が明確になっている。またノズル交換用のセッティングゲージが準備されている。 | 設備管理品質、治具管理品質 |  | テープに傷が入った場合、耐電圧が低下する。
4-7 | 3-5 | 作業方法 (設備使用時) |  | ● | [12 empty] | (設備使用時)テープ巻きする部材のチャックは位置決めも兼ねた機構になっているか。 | テープ巻きする部材のチャックは位置決めも兼ねた機構になっているか。 | チャックが不完全の場合は設備が停止する。 | 設備管理品質、治具管理品質 |  | チャックでの部材保持が不十分だった場合、テープの巻き乱れが発生する。
5 | 4 | 継線（はんだ）
5-1 | 4-1 | (カッター、砥石使用の場合)工程管理 |  |  | ● | ● | ● | [9 empty] | (カッター、砥石使用の場合)ワイヤー皮膜剥離の寸法管理と、剥離した皮膜カスの除去方法と管理は明確か。 | ワイヤ皮膜剥離の管理方法は明確になっているか。 ・剥離寸法、剥離状態 ・剥離皮膜カス除去 | 自動化されている。または治具などで規制されている。 カス取り吸引ポンプがあり、ポンプの圧力値の管理がされている。 | 製品への異物付着/ダメージ/コンタミ防止 工程/品質管理能力 |  | ワイヤ皮膜剥離残渣により、接続不良となる。
5-3 | 4-2 | (カッター、砥石使用の場合)工程管理 |  |  | ● | ● | ● | [9 empty] | (カッター、砥石使用の場合)カッターや砥石の管理方法は明確か。 | ワイヤ剥離の設備や治具の管理方法は明確になっているか。 ・カッター、砥石、レーザー、溶剤等 ・点検、交換、摩耗管理 | 点検、交換管理（摩耗）基準が明確になっており、チェックリストで管理されている。 | 設備管理品質、治具管理品質
7-1 | 4-3 | 工程管理 |  |  | ● | [11 empty] | (はんだ付けの場合)はんだ付け量、時間の管理方法は明確か。 | はんだ付け量、時間の管理方法は明確になっているか。 | ワイヤの線やせの検証した上で、はんだ付け量、時間の管理方法が決められている。 | 工程/品質管理能力 | 【過去不具合】線経が細かったため、はんだによる喰われが発生し、断線不具合が発生。 (線やせのメカニズムが作業者へ教育されている) | はんだ付け時間が長かったため、はんだによる喰われが発生し、断線不具合が発生した。
7-2 | 4-4 | 設備管理 |  |  | ● | [11 empty] | (はんだ付けの場合)はんだフラックス飛散防止対応は行われているか。 | はんだフラックス飛散防止対応は行われているか。 飛散する場合は、対策がされているか。 ・除去や洗浄など | フラックス飛散の場所・部位は確認されており、カバー等でマスクし飛散防止されている。 | 製品への異物付着/ダメージ/コンタミ防止 |  | フラックスがユーザー端子に付着し、リフロー工程ではんだ不濡れが発生した。
7-3 | 4-5 | (手はんだ時) |  |  | ● | [11 empty] | (はんだ付けの場合)はんだコテ先の管理とコテ先温度の管理方法は明確か。 | はんだコテ先の管理とコテ先温度の管理方法は明確になっているか。 | コテ先の汚れ、状態等はんだ品質に影響を与える項目が作業要領書で規程されており、定期的に管理されている。 | 設備管理品質 |  | コテ先の酸化により熱が伝わらず、いもはんだが発生した。
7-5 | 4-6 | (手はんだ時) |  |  | ● | [11 empty] | (はんだ付けの場合)はんだボールや、はんだくず付着に対する配慮がされているか。 | はんだボールや、はんだくず付着の防止対応は行われているか。 飛散する場合は、対策がされているか。 ・除去や洗浄など | 治具などに飛散・付着防止されている。また作業後の出来栄え目視確認は、作業要領書で規定されている。 | 製品への異物付着/ダメージ/コンタミ防止 |  | 付着したはんだボールにより、ショートが発生した。
7-6 | 4-7 | (ディップ式) |  |  | ● | [11 empty] | (はんだ付けの場合)フラックス、はんだ液面高さの管理は実施しているか。 | 液面高さ（フラックス、はんだ）の管理方法は明確になっているか。 ・異常時に設備アラーム発生、停止機能有無 | 液面低下時は設備アラームが出て停止し、またその警報システムが正常に働く事を定期的に確認している。 | 設備管理品質 設備異常の検知性 |  | 浸漬深さが浅くなり、はんだ接合不良が発生した。
7-8 | 4-8 | (ディップ式) |  |  | ● | [11 empty] | (はんだ付けの場合)はんだカスは確実に除去できるか。 | はんだ槽のはんだカス（ドロス）除去の管理方法は明確になっているか。 | はんだカス（ドロス）取りはサイクル毎に自動的に行われている。 | 設備管理品質、治具管理品質 |  | はんだカスにより、はんだ接合不良が発生した。
7-9 | 4-9 | (ディップ式) |  |  | ● | [11 empty] | (はんだ付けの場合)はんだ温度、浸漬時間の管理方法は明確か。 | はんだ槽のはんだ温度、浸漬時間、浸漬深さの管理方法は明確になっているか。 ・異常時に設備アラーム発生、停止機能有無 | 温度は常時モニタされており、仕様温度値外れの異常時（上下限とも）は設備アラームが出て停止する。時間は、自動浸漬やタイマーなどにより管理されている。 | 設備管理品質 設備異常の検知性 |  | はんだ温度が低く、はんだ接合不良が発生した。
7-10 | 4-10 | (ディップ式) |  |  | ● | [11 empty] | (はんだ付けの場合)フラックス濃度管理は実施しているか。 | フラックスの濃度管理は明確になっているか。 | 管理内容が明確に規定されている。 | 設備管理品質 |  | フラックス濃度が低く、はんだ接合不良が発生した。
5 | 5 | 継線（熱圧着）
8-1 | 5-1 | 設備管理 |  |  |  | ● | [10 empty] | (熱圧着の場合)電極の管理内容・方法は明確か。 | ヒータチップの管理内容・方法は明確になっているか。 | 電極の研磨・交換は定量的に評価した上で決められており、手順書等で明確になっている。 | 設備管理品質、治具管理品質 |  | ヒーターチップにワイヤ皮膜カスが堆積し、熱圧着時にワイヤ断線を引き起こした。
8-2 | 5-2 | 設備管理 |  |  |  | ● | [10 empty] | (熱圧着の場合)電流モニタ管理は行っているか。 | 管理項目（電流、温度、加圧力など）を常時モニタリングしているか。 | 常時モニタ管理されており、異常時はアラームが出る。また、警報システムが正常に働く事を定期的に確認している。 | 工程/品質管理能力 |  | 多連巻線機にて1連のヒーターチップの温度異常に気付かず電極不良(電極酸化)が発生した。
8-5 | 5-3 | 出来映え管理 |  |  |  | ● | [10 empty] | (熱圧着の場合)溶接位置を確認しているか。 | 始業前に圧着位置の確認をしているか。 | 溶接位置が問題ないことを確認してから製品流動を開始することが規定されている。 | 工程/品質管理能力 | 【過去不具合】製品流動前に溶接位置を確認していなかったため、位置ズレ状態（点接触）となり溶接外れが発生。 | 製品流動前に溶接位置を確認していなかったため、位置ズレによる接合不良（抵抗値大）が発生した。
8-8 | 5-4 | 出来映え管理 |  |  |  | ● | [10 empty] | (熱圧着の場合)溶接強度の破壊試験は定期的に実施されているか。 | 継線強度の破壊強度、モードは定期的に実施されているか。 | 調整時及び始業毎に測定し、傾向管理を行っている。 | 工程/品質管理能力
5 | 6 | 継線（溶接）
8-1 | 6-1 | 設備管理 |  |  |  |  | ● | [9 empty] | (溶接の場合)電極の管理内容・方法は明確か。 | 電極、フラッシュランプの管理方法は明確になっているか。 | 電極の研磨・交換は定量的に評価した上で決められており、手順書等で明確になっている。 | 設備管理品質
8-2 | 6-2 | 設備管理 |  |  |  |  | ● | [9 empty] | (溶接の場合)電流モニタ管理は行っているか。 | 管理項目（電流、レーザー出力など）を常時モニタリングしているか。 | 常時モニタ管理されており、異常時はアラームが出る。また、警報システムが正常に働く事を定期的に確認している。 | 工程/品質管理能力 |  | レーザー出力が低下に気付かず、溶接不良が発生した。
8-3 | 6-3 | 設備管理 |  |  |  |  | ● | [9 empty] | (溶接の場合)電極シリンダー圧力の管理方法は明確か。 | アーク溶接で電極シリンダー圧力の管理方法は明確になっているか。 | 出来映えによる確認だけでなく、定期的に実際のシリンダー圧力を確認している。 | 工程/品質管理能力 設備異常の検知性
8-5 | 6-4 | 出来映え管理 |  |  |  |  | ● | [9 empty] | (溶接の場合)溶接位置を確認しているか。 | 始業前に溶接位置の確認をしているか。 | 溶接位置が問題ないことを確認してから製品流動を開始することが規定されている。 | 工程/品質管理能力 | 【過去不具合】製品流動前に溶接位置を確認していなかったため、位置ズレ状態（点接触）となり溶接外れが発生。 | 製品流動前に溶接位置を確認していなかったため、位置ズレによる溶接不良（抵抗値大）が発生した。
8-8 | 6-5 | 出来映え管理 |  |  |  |  | ● | [9 empty] | (溶接の場合)溶接強度の破壊試験は定期的に実施されているか。 | 継線強度の破壊強度、モードは定期的に実施されているか。 | 調整時及び始業毎に測定し、傾向管理を行っている。 | 工程/品質管理能力
17 | 7 | 組立（端子）
17-1 | 7-1 | 設備管理 | [5 empty] | ● | [8 empty] | フレーム屑残り等、異物に対する配慮がされているか。 | フレームを加工する場合、フレーム屑残り、異物などの除去方法と管理は明確になっているか。 | 屑吸引ポンプがあり、ポンプの圧力値が管理されている。またフォーミングカット時にはんだカスが転写しない工夫がある。 | 製品への異物付着/ダメージ/コンタミ防止
9-3 | 7-2 | (接着材印刷式の場合) 工程管理 | [5 empty] | ● | [8 empty] | (接着材印刷式の場合)版上に乗せる接着材の補充方法は明確か。 | 接着剤の補充方法は明確になっているか。 | 量、頻度等が明確に規定されており、補充忘れ防止が出来ている。 | 設備管理品質、治具管理品質
9-4 | 7-3 | (接着材印刷式の場合) 工程管理 | [5 empty] | ● | [8 empty] | (接着材印刷式の場合)マスクとスキージの管理・洗浄方法は明確か。 | (接着材印刷式の場合)マスクとスキージの管理・洗浄方法は明確になっているか。 | 決められた場所があり、温度、湿度管理が行われている。また異物管理も行われている。マスク間違えのポカヨケはできている。洗浄は作業毎または定期的に実施されている。スキージの管理基準、磨耗に対する交換頻度と確認方法が明確になっている（印圧、平行度、位置,角度、調整完後のねじ増締め防止等）。 | 設備管理品質、治具管理品質
9-10 | 7-4 | 工程管理 | [5 empty] | ● | [8 empty] | 塗布量、塗布位置、塗布時間などは規定されているか。 | 塗布量、塗布位置、塗布時間など管理方法は明確になっているか。 | 設備で設定されており、作業始めと終わりに量の確認を行っている。 | 工程/品質管理能力
－ | 7-5 | 工程管理 | [5 empty] | ● | [9 empty] | (端子を塗布方式で形成する場合)塗布粘度、塗布位置、塗布時間など管理方法は明確になっているか。 (端子をめっきで仕上げている場合)めっき厚み、めっき時間など管理方法は明確になっているか。 |  | Agペースト塗布やめっきで端子形成する製品の場合の工程/品質管理能力 |  | 塗布位置管理が不十分で電極折り返し高さが不足し実装不良の要因となった。
9-11 | 7-6 | 工程管理 | [5 empty] | ● | [8 empty] | ディスペンサーの場合、脱泡の管理方法は明確か。 | ディスペンサーの場合、脱泡の管理方法は明確になっているか。 | シリンジに詰め替えている場合には、脱泡方法が決められ管理している。 | 工程/品質管理能力 |  | 気泡の巻き込みにより塗布量が不足し端子剥がれが発生した。
9 | 8 | 組立（コア・ボビン）
9-3 | 8-1 | (接着材印刷式の場合) 工程管理 | [6 empty] | ● | [7 empty] | (接着材印刷式の場合)版上に乗せる接着材の補充方法は明確か。 | 接着剤の補充方法は明確になっているか。 | 量、頻度等が明確に規定されており、補充忘れ防止が出来ている。 | 設備管理品質、治具管理品質
9-4 | 8-2 | (接着材印刷式の場合) 工程管理 | [6 empty] | ● | [7 empty] | (接着材印刷式の場合)マスクとスキージの管理・洗浄方法は明確か。 | (接着材印刷式の場合)マスクとスキージの管理・洗浄方法は明確になっているか。 | 決められた場所があり、温度、湿度管理が行われている。また異物管理も行われている。マスク間違えのポカヨケはできている。洗浄は作業毎または定期的に実施されている。スキージの管理基準、磨耗に対する交換頻度と確認方法が明確になっている（印圧、平行度、位置,角度、調整完後のねじ増締め防止等）。 | 設備管理品質、治具管理品質
9-10 | 8-3 | 工程管理 | [6 empty] | ● | [7 empty] | 塗布量、塗布位置、塗布時間などは規定されているか。 | 塗布量、塗布位置、塗布時間など管理方法は明確になっているか。 | 設備で設定されており、作業始めと終わりに量の確認を行っている。 | 工程/品質管理能力
9-10 | 8-4 | 工程管理 | [6 empty] | ● | [7 empty] | 塗布量、塗布位置、塗布時間などは規定されているか。 | テープ貼付位置、テープ巻数など管理方法は明確になっているか。 | 設備で設定されており、作業始めと終わりに量の確認を行っている。 | 工程/品質管理能力 |  | テープ貼り付け時のテンションが小さく、コア－コア間にギャップが発生しインダクタンス大不良が発生した。
9-11 | 8-5 | 工程管理 | [6 empty] | ● | [7 empty] | ディスペンサーの場合、脱泡の管理方法は明確か。 | ディスペンサーの場合、脱泡の管理方法は明確になっているか。 | シリンジに詰め替えている場合には、脱泡方法が決められ管理している。 | 工程/品質管理能力 |  | 気泡の巻き込みにより塗布量が不足しコアーボビン剥がれが発生した。
9 | 9 | 組立（ケース）
9-10 | 9-1 | 工程管理 | [7 empty] | ● | [6 empty] | 塗布量、塗布位置、塗布時間などは規定されているか。 | 塗布量、塗布位置、塗布時間など管理方法は明確になっているか。 | 設備で設定されており、作業始めと終わりに量の確認を行っている。 | 工程/品質管理能力
9-11 | 9-2 | 工程管理 | [7 empty] | ● | [6 empty] | ディスペンサーの場合、脱泡の管理方法は明確か。 | ディスペンサーの場合、脱泡の管理方法は明確になっているか。 | シリンジに詰め替えている場合には、脱泡方法が決められ管理している。 | 工程/品質管理能力 |  | 気泡の巻き込みにより塗布量が不足しケース剥がれが発生した。
11 | 10 | 外装封止
11-1 | 10-1 | 工程管理 | [7 empty] | ● | [6 empty] | 塗布量、塗布位置、塗布時間などは規定されているか。 | 塗布量、塗布位置、塗布時間など管理方法は明確になっているか。 | 設備で設定されており、作業始めと終わりに量の確認を行っている。 | 工程/品質管理能力 |  | コーティング樹脂が電極面に垂れて、はんだ付け性を阻害した。
13-1 | 10-2 | 設備管理 | [8 empty] | ● | [5 empty] | (モールド品対象)金型の日常管理、定期点検、保全修理時の確認項目、方法、頻度は明確か。 | 金型を使用している場合、金型の日常管理、定期点検、保全修理時の確認項目、方法、頻度は明確は明確になっているか。 | 定量管理が実施されている。日常管理、定期点検、保全修理時の確認項目、方法、頻度が定量管理されており、明確化されている。また、チェックリストで管理されている。 | 設備管理品質
13-3 | 10-3 | 設備管理 | [8 empty] | ● | [5 empty] | (モールド品対象)各キャビティの温度ばらつきが無いように管理されているか。 | 金型を使用している場合、金型の各キャビティの温度ばらつきが無いように管理されているか。 | 温度センサは１箇所だけでなく、またそれぞれの箇所で温度ばらつきが出ないよう管理されている。 | 設備管理品質
| 11 | 樹脂注型
9-10 | 11-1 | 工程管理 | [9 empty] | ● |  |  |  |  | 塗布量、塗布位置、塗布時間などは規定されているか。 | 注型量、注型位置、注型時間など管理方法は明確になっているか。 | 設備で設定されており、作業始めと終わりに量の確認を行っている。 | 工程/品質管理能力 |  | 放熱用ポッティング剤の注型量不足により放熱量が減り、異常発熱が発生した。
9-11 | 11-2 | 工程管理 | [9 empty] | ● |  |  |  |  | ディスペンサーの場合、脱泡の管理方法は明確か。 | ディスペンサーの場合、脱泡の管理方法は明確になっているか。 | シリンジに詰め替えている場合には、脱泡方法が決められ管理している。 | 工程/品質管理能力 |  | 放熱用ポッティング剤の注型量不足により放熱量が減り、異常発熱が発生した。
11-1 | 11-3 | 工程管理 | [9 empty] | ● |  |  |  |  | 塗布量、塗布位置、塗布時間などは規定されているか。 | 含浸時間、含浸位置、含浸濃度など管理方法は明確になっているか。 | 設備で設定されており、作業始めと終わりに量の確認を行っている。 | 工程/品質管理能力 |  | 含浸位置が浅く、固定力不足が発生した。
16 | 12 | マーキング
16-1 | 12-1 | 設備管理 | [10 empty] | ● |  |  |  | 設定方法はマーキングミス防止対応に対する配慮がされているか。 | マーキングの設定管理は明確になっているか。 ・マーキングミス防止 | バーコード等設備的な対応が取られている。人手による作業の場合はダブルチェックになっている。 | 工程/品質管理能力 異品種混入防止 |  | マーキング時のプログラムが手作業で入力していたため、他品名のマーキングを行ってしまった。
19 | 13 | 外観検査
19-1 | 13-1 | 工程管理 | [11 empty] | ● |  |  | 投入数量・検査数量・ＯＫ数・ＮＧ数の管理方法は明確か。 | 投入数量・検査数量・ＯＫ数・ＮＧ数の管理方法は明確になっているか。 ・員数管理 | 員数管理がされており、数量が一致しない場合は異常処置が実施される。 | 異品種混入防止 |  | (電気検査とテーピングが一体化した設備にて)設備がカウントしたリール数と実際のリール数の照合をしていなかったため他ロットからのリール混入に気づけなかった。
19-2 | 13-2 | 出来映え管理 | [11 empty] | ● |  |  | 限度見本等基準が明確にされているか。 | 良否判定基準（限度見本等）が明確になっているか。 | 見本が整備がされて手元にあり、作業者がすぐに確認出来る状態になっている。 | 検査員の判定ミス防止 判定基準の妥当性 |  | 限度見本が不明確だった為、不良品を検出できず流出させた。
19-3 | 13-3 | その他 | [11 empty] | ● |  |  | 検査員は認定作業者か。 | 検査員に必要な力量（認定作業など）は明確になっているか。 | 認定制度があり、熟練者も含めた定期的な技能検定が行なわれている。 | 検査員スキル
19 | 14 | 電気的特性検査
20-2 | 14-1 | 設備管理 | [12 empty] | ● |  | テスターとプローブの管理方法は明確か。 | 測定器とプローブの管理方法は明確になっているか。 ・プローブコンタクト回数管理 | 自己診断機能がある。また、定期的に自己診断機能の正常作動を確認している。 コンタクト回数管理による予防保全が取られている。 | 設備異常の検知性 設備管理品質 |  | プローブ交換周期の検証不足により、プローブ先端が摩耗し、工程内でコンタクト不良が多発した。
20-4 | 14-2 | 設備管理 | [12 empty] | ● |  | 擬似接触（点接触）の検出も含めて検討されているか。 | 擬似接触（点接触）の検出も含めて検討されているか。 | 判別抵抗値やその規格の妥当性が協議されている。 | 判定規格の妥当性
20-6 | 14.3 | その他 | [12 empty] | ● |  | 電気検査後に加工工程が入っていないか。 | 電気検査後に加工工程が入っていないか。 | 電気検査後の加工工程は禁止。 | 不良品の発生防止
21 | 15 | テーピング・梱包
21-1 | 15-1 | 工程管理 | [13 empty] | ● | 端数の補充手順は決められているか。また、裏表逆（捺印ありの場合）防止の工夫はされているか。 | 端数の補充手順は明確になっているか。また、裏表逆（捺印ありの場合）防止の工夫はされているか。 | 端数補充手順書があり、異品、裏表逆に対する防止策（ポカヨケ、ダブルチェック等）が整備されている。 | 異品種混入防止 製品表裏、左右逆防止 |  | 製品表裏逆防止のポカヨケが不十分で、客先実装工程で製品逆に実装された。
21-2 | 15-2 | 工程管理 | [13 empty] | ● | ダンボール梱包が、異物を嫌う工程に隣接していないか。 | ダンボール梱包作業場所が規定されているか。 | ダンボール梱包工程が他工程（テーピングを含む）に隣接していない。 | ダンボール梱包から発生する異物が他工程への混入防止 |  | 製品トレイ上にダンボール片が混入し、客先実装時に製品をピックアップできず、実装できない不具合が発生した。
21-4 | 15-3 | 工程管理 | [13 empty] | ● | [ﾘｰﾙ梱包の場合] ﾃｰﾋﾟﾝｸﾞ設備の日常管理内容は明確か。 | テーピング・トレイ設備の日常・保守点検する内容は明確になっているか。 ・テープシール温度、時間 ・テープシール清掃、確認頻度 | 剥離強度が定期的に測定されている。 日常もしくは､始業点検でﾋｰﾀ温度、時間を確認している。 ﾋｰﾀの清掃頻度が明確になっている。 | 設備管理品質、治具管理品質 |  | テープシール温度が高く、テープの剥離強度が強くなり、客先での実装時に製品をピックアップできない不具合が発生した。
21-7 | 15-4 | 工程管理 | [13 empty] | ● | ﾘｰﾙ梱包の場合､ﾃｰﾌﾟ内への異物混入防止はされているか。 | テープ・トレイ内への異物混入防止が実施されているか。 | 部品搬送ﾚｰﾙから製品屑などが落下しない様になっている。 必要以外の部位はﾃｰﾌﾟに異物が入りこまない工夫がある。 | 梱包材内への異物混入による客先での実装不具合防止 |  | ・製品トレイ上に異物が混入し、客先実装前のAOI検査で設備停止し、持ち込み異物の不具合が発生した。 ・テーピング機のキャリアテープ搭載エリアが床に近い構造の設備においては、床から舞い上がったホコリ付着し、客先実装前のAOI検査で設備停止し、持ち込み異物の不具合が発生した。

## ●インダクタ(基板用)製造工程Rev1（221121） (hidden)
【インダクタ製造工程チェックシート】 | [28 empty] | 〇：OK ×：要改善 －：対象外
|  |  | 技術要素/対象工程 | [13 empty] | チェックリスト内容 | [11 empty] | コイルメーカー記入欄
旧No. | No. | 項目 | 巻線(ワイヤ巻線） | 巻線(テープ巻き） | 継線（はんだ） | 継線（熱圧着） | 継線（溶接） | 組立（端子） | 組立（コア・ボビン） | 組立（ケース） | 外装封止 | 樹脂注型 | マーキング | 外観検査 | 電気的特性検査 | テーピング・梱包 | 確認内容 | 確認内容 改訂案 （TDK、村田製作所様） | 確認内容 改訂案 （村田製作所様） | 確認内容 改訂案 （ミツミ電機様） | 確認の意図 | 確認の意図 改訂案 （TDK、村田製作所様、ミツミ電機様） | 確認の意図 改訂案 （村田製作所様） | 確認の意図 改訂案 （ミツミ電機様） | 過去トラ | 過去トラ 改訂案 （TDK、村田製作所様、ミツミ電機様） | 過去トラ 改訂案 （村田製作所様） | 過去トラ 改訂案 （ミツミ電機様） | 確認結果 | 判定
１ | 1 | 共通
1-1 | 1-1 | 工程管理 | ● | ● | ● | ● | ● | ● | ● | ● | ● | ● | ● | ● | ● | ● | 各工程で製品へ加わる応力は把握、管理されているか。 | 各工程で製品へ加わる応力は把握、管理されているか。 ・製品搬送時 ・製品保持時 ・製品、部材加工時 |  |  | 各工程で製品を破損させない作業手順を規定している | 製品へのダメージ防止 |  |  |  | 製品保持・搬送時に過度な応力が加わり製品割れ、欠け発生した
4-1 | 1-2 | 工程管理 | ● | ● |  |  |  | ● | ● | ● | ● | ● | ● |  |  | ● | ワイヤー線種など類似品の誤使用に対する配慮がされているか。 | 類似品を誤使用しない管理方法が明確になっているか。 ・使用前後の置場 ・製品、部材の識別 ・バーコード管理 |  |  | ワイヤは１種類しかない。または誤品防止のポカヨケ、または第三者がすぐわかる識別等など工夫がされている。 | 類似品の誤使用防止 |  |  |  | ・ワイヤ線種の誤使用により特性不良が発生した ・フェライトコア材質の誤使用により電流値不足が発生 |  | フェライトコア材質の誤使用により電流値不足が発生。
1-2 | 1-3 | 取扱 | ● | ● | ● | ● | ● | ● | ● | ● | ● | ● | ● | ● | ● | ● | 製品同士の接触や治具･設備接触での製品ﾀﾞﾒｰｼﾞ(割れ､欠け､ｷｽﾞ､衝撃､汚れ､異物付着等)を与え無いようにどのように搬送･取扱いを行っているか。 | 製品同士の接触や治具･設備接触での製品ダメージを与えない搬送、取扱いになっているか ・段取替え、投入時 ・製品搬送時 ・製品保持時 ・製品、部材加工時 ・取扱い作業時の禁止事項の規定 | ・段取替え、投入時 |  | 半完成品は、パレットに整列して収納され、製品同士の接触や重なりを防止している。 また設備内搬送部や、製品取り出し時に傷を付けない工夫がされている。 取り扱いの注意点、禁止事項などが作業指示書等に明記されている。 | 製品へのダメージ防止 |  |  |  | ・設備、治工具、備品の設計と衝撃の関係を考慮していなかったため、応力が加わり割れ、欠けが発生した。 ・搬送不良発生時の処置が不明確であったため割れ、欠けが発生した
1-4 | 1-4 | 取扱(マガジン使用時) | ● | ● | ● | ● | ● | ● | ● | ● | ● | ● | ● | ● | ● | ● | はみ出し・落下・転倒等の防止策は取られているか。 | マガジン使用時に、製品はみ出し・落下・転倒等の防止がされているか |  |  | 片面にはみ出し防止ストッパーが設けられている。台車（トレイ）輸送中にはみ出さない工夫がされている。 | 製品へのダメージ防止 |  |  |  | マガジンから製品が落下し、割れ、欠けが発生した
1-6 | 1-5 | 落下品処置 | ● | ● | ● | ● | ● | ● | ● | ● | ● | ● | ● | ● | ● | ● | 落下品に対する取扱いは明確か。 | 落下品に対する取扱い方法は明確になっているか ・落下品の定義 ・落下品置場、廃棄規定 | 落下品の定義 |  | 必ず破棄することが規定されている。落下品の置き場が決まっている。 | 落下品の根拠 | 落下品の根拠 |  |  | 落下品の取扱いが規定されておらず良品に混入した
1-7 | 1-6 | 設備管理 | ● | ● | ● | ● | ● | ● | ● | ● | ● | ● | ● | ● | ● | ● | 設備の日常管理、定期点検、定期清掃、保全修理時の確認項目、方法、頻度は明確か。設備の点検項目や部品の交換基準は製品ﾀﾞﾒｰｼﾞも考慮されているか。 | 設備の日常管理、定期点検、定期清掃、保全修理時の確認項目、方法、頻度は明確になっているか ・設備機構とリスクを把握して管理項目を設定しているか ・製品品質影響がある部位の把握と管理 | ・設備機構とリスクを把握して管理項目を設定しているか |  | 設備の日常管理、定期点検、定期清掃、保全修理時の確認項目、方法、頻度が明確になっており、チェックリストで管理されている。磨耗や衝撃などにより製品にﾀﾞﾒｰｼﾞを与える部位がわかっており管理されている。 | 製品へのダメージ防止 |  |  |  | 搬送治具に異物が付着し、製品搭載時に製品にダメージが加わり、割れ、欠けが発生した
1-9 | 1-7 | 設備管理 | ● | ● | ● | ● | ● | ● | ● | ● | ● | ● | ● | ● | ● | ● | 各設備の異常ｱﾗｰﾑが正常動作することを定期的に確認できているか。 | 各設備の異常アラームが正常動作することを定期的に確認しているか。 |  |  | 設備停止等のｱﾗｰﾑｼｽﾃﾑが正常動作することを定期的に確認し､その確認結果を履歴に残している。 | 設備異常の検知性 |  |  |  | インターロックが機能せず、人災が発生した
8-4 | 1-8 | 設備管理 | ● | ● | ● | ● | ● | ● | ● | ● | ● | ● | ● | ● | ● | ● | 設備条件変更時のルール、作業内容は明確か。 | 設備条件変更時のルール、作業内容は明確になっているか。 |  |  | 加工条件の変更作業に対し手順書等で内容が明確化されている。また、条件変更後の確認内容が明確化されておりチェックリストで管理されている。 | 条件設定ミス防止 |  |  | 【過去不具合】アンローダー部のピックアップノズルの位置が悪かったため、ワークを押さえつけ破損。 | ・搬送部のピックアップノズルの位置がズレ、製品に過剰な負荷が加わり、割れ、欠けが発生した ・巻線設備のプログラム条件設定間違いによる電気特性不良が発生した | 巻線設備のプログラム条件設定間違いによる電気特性不良が発生した
1-10 | 1-9 | 治具管理 | ● | ● | ● | ● | ● | ● | ● | ● | ● | ● | ● | ● | ● | ● | 治具、設備搬送部の点検内容・方法は明確か。 | 治具、設備搬送部の点検内容・方法は明確になっているか ・摩耗管理が必要な治具、部品が明確になっているか ・複数同設備、治具がある場合は、 それぞれ識別管理されているか | ・摩耗管理が必要な治具、部品が明確になっているか |  | 治具・設備から異物が付着しない様に管理され、治具やチャックの取り付けねじ、位置決めピンの緩み､摩耗、破損について点検記録されている。また複数同じ治具がある場合、それぞれ識別され管理している。 | 設備管理品質、治具管理品質 | 設備管理品質、治具管理品質 |  | 【過去不具合】複数搬送パレット治具を使用しており、ある特定の治具のみＮＧが発生。 重要な部分（ワイヤー等）が治具部に接触しない設計になっている。 | 特定の搬送パレットに変形があり、製品搭載時に負荷が加わり、割れ、欠けが発生した
1-12 | 1-10 | 治具管理 | ● | ● | ● | ● | ● | ● | ● | ● | ● | ● | ● | ● | ● | ● | パーツフィーダ等は、残置品を見つけやすい工夫がなされているか。 | パーツフィーダ等は、残留品を見つけやすい工夫がなされているか。 ・ミラー設置、高さ/視認性配慮 |  |  | 確認作業では、踏み台、ミラー設置など、作業者の背丈にも配慮した工夫がなされている。 | 異品種混入防止 |  |  |  | パーツフィーダー内に別品種製品の残留し混入した
1-16 | 1-11 | 異物管理 | ● | ● | ● | ● | ● | ● | ● | ● | ● | ● | ● | ● | ● | ● | 作業者が使用する手袋の管理は明確か。 | 作業者が使用する手袋の管理は明確になっているか ・キラー異物（品質影響有）の定義が明確なっているか ・工程毎に使用する手袋の規定有無 | キラー異物の定義が明確なっているか |  | ﾗｲﾝ内作業とﾗｲﾝ外作業の手袋を分けている｡また誤った手袋で製品に触れた場合､その製品を廃棄する事が規定されている｡ | 製品への異物付着/ダメージ/コンタミ防止 |  |  | 【過去不具合】設備異常停止時にﾗｲﾝ外作業者がﾜｰｸに触れ､手袋に付着していた異物が製品内へ入った｡ | 設備停止時の製品処置時に作業者が製品、治具に触れ､手袋に付着していた異物が製品に転写した ＊キラー異物付着による品質影響リスク有無確認する | 手袋、衣服、皮脂、指サック成分等の異物による製品影響リスク排除を実施
4-8 | 1-12 | 出来映え管理 | ● | ● | ● | ● | ● | ● | ● | ● | ● | ● | ● | ● | ● | ● | 出来映え評価の管理項目、検査倍率、限度見本、判定基準は明確か。 | 出来映え評価の管理項目、検査倍率、限度見本、判定基準は明確になっているか |  |  | 多軸巻線機の場合、ある一軸だけの出来栄えだけでなく、全ての軸の製品に対し出来栄え確認を実施している。 | 作業者、検査員の判定ミス防止 |  |  |  | 不良限度見本に記載されている判定基準が不明確で、外観不良が流出した | 不良限度見本に記載されている判定基準が不明確で、外観不良が流出した
9-6 | 5-3 | 工程管理 | ● | ● | ● | ● | ● | ● | ● | ● | ● | ● | ● | ● | ● | ● | 段替えセッティング時の確認内容、方法（設備・ワーク）は明確か。塗布位置ズレ防止管理は明確か。 | 段替えセッティング時の確認内容、方法（設備・ワーク）は明確になっているか ・調整方法、判定基準 ・調整記録 |  |  | 確認ルールが決まっており、記録が残っている。また確認内容には印刷ステージのガタ確認も実施している。 位置決めピン、ガイドの調整方法が明確に規定されており、発生防止・流出防止がされている。 | 設備管理品質、治具管理品質
15-1 | 7-7 | 取扱 | ● | ● | ● | ● | ● | ● | ● | ● | ● | ● | ● | ● | ● | ● | 各組立装置間の搬送時に部品を傷つけていないか。 | 製品取扱い、搬送時に接触によるダメージに対する配慮がされているか ・製品搬送時 ・製品保持時 | 空欄灰色の意味は？？ |  | 部品が搬送レールの上で傾かないことが確認できている。また、多少傾いても製品・半製品への傷が付かない無い様にしてある｡ | 製品へのダメージ防止 |  |  |  | 製品保持・搬送時に過度な応力が加わり製品割れ、欠け発生した
2-1 | 1-13 | その他 | ● | ● | ● | ● | ● | ● | ● | ● | ● | ● | ● |  |  | ● | 受入時の検査項目は明確か。異物となりやすいバリやはんだ付けや腐食に影響するめっき厚は含まれているか。 | 受入検査時の検査項目や検査倍率、限度見本、判定基準は明確になっているか。 ・明確な判定基準（バリなど） |  |  | 成形バリ(繊維クズ)の明確な基準があり、確認できる観察倍率で検査されている。またはバリ取りを実施してから使用している。打ち抜きバリやカットバリは明確な基準で検査されている。または、バリ取りを実施してから使用することになっている。 | 作業者の判定ミス防止 |  |  | 【過去不具合】コイルの軸となる部品やカバーにバリがあったため、巻線切れが発生。ターミナルエッジでの巻線断線が起こらないよう、コイニング状態を定期的にチェックしている。 | ワイヤに接触する部材にバリがあり、ワイヤ/皮膜に傷が入り、銅線が露出しショート不良が発生した
14-1 | 7-4 | 工程管理 | [5 empty] | ● | ● | ● | ● | ● | ● |  |  |  | (硬化)加工条件の管理方法は明確か。 | (硬化)加工条件の管理方法は明確か。 ・塗布量管理 ・温度プロファイル | (硬化)加工条件の管理方法は明確か。 ・塗布量管理 ・温度プロファイル |  | 自動化されている。手入力の場合はダブルチェック、あるいは目視だけでなくチェックシートへの記入等誤入力防止の仕組みがある。
14-2 | 7-5 | 工程管理 | [5 empty] | ● | ● | ● | ● | ● | ● |  |  |  | (硬化)硬化温度、時間の管理内容は明確か。 | 接着剤樹脂、含浸用樹脂の硬化温度、時間等の管理内容は明確になっているか ・硬化前後の放置時間規定 ・硬化温度、時間管理 ・硬化炉の温度プロファイル定期確認 |  |  | 接着剤樹脂、含浸用樹脂シリコンは塗布後の放置時間が規定されている。硬化温度・時間が管理されており、炉の温度プロファイルは定期的に確認されている。 @2022/11/15 ミツミ様：エポキシを想定 TDK様：接着材、シリコンの意図と整合がとれるか、再整備 | 設備管理品質 |  | 接着剤樹脂は塗布後の放置時間が規定されている。硬化温度・時間が管理されており、炉の温度プロファイルは定期的に確認されている。 |  | 硬化温度の設定を間違え、未硬化が発生した 硬化温度の設定を間違え、 未硬化が発生した。(硬化不足) はんだ実装電極が酸化した。(過剰硬化) |  | 硬化温度の設定を間違え、 未硬化が発生した。(硬化不足) はんだ実装電極が酸化した。(過剰硬化)
14-3 | 7-6 | 工程管理 | [5 empty] | ● | ● | ● | ● | ● | ● |  |  |  | (硬化)硬化炉内での誤品に対する配慮がされているか。 | 硬化炉内での誤品に対する管理が明確になっているか ・投入数量、投入位置規定 ・誤品防止の識別管理 |  |  | 硬化炉内に入れる製品は１品番に限定する。または誤品防止のポカヨケや、第三者がすぐわかる識別など工夫がされている。 | 設備管理品質 |  |  |  | 硬化炉内に複数品名を投入、投入位置が決まっていなかった為、混入が発生した
19-4 | 9-1 | その他 | [11 empty] | ● | ● |  | 検査中、検査前と検査後の識別が可能か。 | 検査中、検査前後の識別管理が明確になっているか。 ・検査前後の置場、不良品置場（机上も含む） |  |  | 検査前と後、不良品の置き場（机上も含む）が明確に区分されている。 | 不良品の流出防止 |  |  |  | 検査前後の置き場が不明確で、検査飛ばしが発生した
19-5 | 9-2 | その他 | [11 empty] | ● | ● |  | 検査環境は適切か。 | 検査環境は適切か。 ・自動：不良品のNG判定確認 良品のOK判定確認 ・目視：倍率、照度確認 |  |  | 自動：不良とすべき対象に対し十分な検出能力を持ち、実際に検出する事が検証されている。 目視：照明、拡大鏡は作業者にとって適切な明るさ、倍率になっている。 | 検査品質 |  |  |  | 倍率が低い為、不良品を検出できず流出させた
3 | 3 | 巻線（ワイヤ巻線）
3-1 | 3-1 | 工程管理 | ● | [13 empty] | ワイヤーカット巻き始め、巻き終わりの使用不可部分は規定されているか。 | ワイヤーカット巻き始め、巻き終わりの使用不可部分は明確になっているか。 ワイヤ使用不可部分が明確になっているか ・自動巻線機のワイヤ設置時の巻始め部分 ・手作業時のワイヤ巻始め、巻終わり部分 | 英語にしたら、わかりにくい。 |  | ワイヤの使用不可部分が規定されている。 | 製品へのダメージ防止 |  |  |  | ・ワイヤ使用不可部分を巻線し、ワイヤ傷・断線が発生した ・ワイヤカット寸法が長くなり、隣接する端子間やケースに接触しショートした |  | ワイヤカット寸法が長くなり、隣接する端子間やケースに接触しショートした
6-1 | 4-3 | 工程管理 | ● | [13 empty] | からげ、及びからげ後のワイヤーカットの方法、出来栄えの管理項目は明確か。 | からげ、及びからげ後のワイヤーカットの方法、出来栄えの管理項目は明確になっているか |  |  | ワイヤーにストレスやキズを付けないように設備または治具を使用している。また、からげの回数、作業方法、カット方法が明確に規定されている。 | 工程/品質管理能力 |  |  |  | ワイヤカット寸法が長くなり、隣接する端子間に接触しショートした
3-3 | 3-2 | (手作業時) | ● | [13 empty] | (ワイヤーカット)カット寸法の管理方法は明確か。 | 手作業時、ワイヤーカット寸法の管理方法は明確になっているか ・寸法測定方法など | 手作業時を最初に入れる。 |  | 作業要領書などで長さが規定されており、スケール･治具などにより長さが確認されている。 | 工程/品質管理能力 作業者スキル |  |  |  | ワイヤカット寸法が長くなり、製品寸法不良が発生した
4-2 | 3-3 | 作業方法 (手作業時) | ● | [13 empty] | (手作業時)巻線時のワイヤー皮膜への傷、ワイヤーのねじれ、引っ張りストレスの防止対応はされているか。 | 巻線作業時のワイヤへのダメージが加わらない作業手順になっているか ・ワイヤー皮膜への傷 ・ワイヤーのねじれ ・引っ張りストレス |  |  | 巻線に使用する道具は指定されている。作業者の指輪、爪の管理、手袋管理を行っている。 作業方法が明確に指示されており、十分な教育が実施されている。 作業方法が明確に指示され、巻線テンション作業が教育されている。巻き始め,巻終りの寸法をスケール治具等により確認されている。 | 工程/品質管理能力 製品へのダメージ防止 作業者スキル |  |  | 【過去不具合】ニッパー等の工具を使用した際に、誤ってワイヤを断線。 【過去不具合】コイル付きコアを手挿入していたが、作業遅れで慌てて斜め挿入した為、コイル線を引張り断線。 | ・ニッパー等の工具を使用した際に、誤ってワイヤを断線させた ・巻線するボビンを手挿入していたが、巻線部分を掴んでボビンを引き抜いたため、ワイヤに引っ張り負荷が加わりワイヤを断線させた
4-5 | 3-4 | 作業方法 (設備使用時) | ● | [13 empty] | (設備使用時)巻線テンションは定期的に測定しているか。 | 巻線テンションは定期的に測定しているか。また測定時の管理方法は明確になっているか ・測定ワークの廃棄 |  |  | 始業時、線材交換時には動作中のテンションを測定している。テンション測定ワークは廃棄している。設備による自動管理の場合、ワイヤーテンションが規格から外れると設備が停止する｡ | 設備管理品質、治具管理品質 工程/品質管理能力 |  |  |  | テンション値が管理幅から外れた場合、リーケージインダクタンスが規格から外れる
4-6 | 3-5 | 作業方法 (設備使用時) | ● | [13 empty] | (設備使用時)ノズル交換時の管理内容は明確か。 | ノズル交換の管理方法は明確になっているか ・ノズル交換/頻度/基準/手順 |  |  | 交換頻度が明確になっている。またノズル交換用のセッティングゲージが準備されている。 | 設備管理品質、治具管理品質 |  |  |  | ノズル交換限度が不明確であったため、ワイヤ傷・断線が発生した
4-7 | 3-6 | 作業方法 (設備使用時) | ● | [13 empty] | (設備使用時)巻線する部材のチャックは位置決めも兼ねた機構になっているか。 | 巻線チャックは巻線時に部材を保持・位置決めする機構となっているか |  |  | チャックが不完全の場合は設備が停止する。 | 設備管理品質、治具管理品質 |  |  | 【過去不具合】チャックが不完全だったため、巻線飛びが発生しショート。 | チャックでの部材保持が不十分だったため、ワイヤ巻き乱れが発生した
3 | 3 | 巻線（テープ巻き）
3-1 | 3-1 | 工程管理 |  | ● | [12 empty] | テープカット巻き始め、巻き終わりの使用不可部分は規定されているか。 | テープカット巻き始め、巻き終わりの使用不可部分は明確になっているか。 テープ使用不可部分が明確になっているか | 英語にしたら、わかりにくい。 ＊TDK追加（前述記載から） |  | テープの使用不可部分が規定されている。 | 工程/品質管理能力 |  |  |  | ・テープ短い場合、安全距離が不足し、安全規格を満足できない。 ・テープが長い場合、リーケージインダクタンスが規格から外れる
3-3 | 3-2 | (手作業時) |  | ● | [12 empty] | テープカット寸法の管理方法は明確か。 | テープ巻時の管理方法は明確になっているか ・巻数、貼付位置、カット位置 |  |  | 作業要領書などで長さが規定されており、スケール･治具などにより長さが確認されている。 | 工程/品質管理能力 作業者スキル |  |  |  | ・テープ短い場合、安全距離が不足し、安全規格を満足できない。 ・テープが長い場合、リーケージインダクタンスが規格から外れる
4-2 | 3-3 | 作業方法 (手作業時) |  | ● | [12 empty] | (手作業時)テープ巻時のテープ表面への傷、テープのねじれ防止対応はされているか。 | (手作業時)テープ巻き作業時のテープへのダメージが加わらない作業手順になっているか ・テープ傷、穴 ・テープのねじれ ・引っ張りによる厚みが薄くなる |  |  | 巻線に使用する道具は指定されている。作業者の指輪、爪の管理、手袋管理を行っている。 作業方法が明確に指示されており、十分な教育が実施されている。 作業方法が明確に指示され、巻線テンション作業が教育されている。巻き始め,巻終りの寸法をスケール治具等により確認されている。 | 工程/品質管理能力 製品へのダメージ防止 作業者スキル |  |  |  | ・テープ短い場合、安全距離が不足し、安全規格を満足できない。 ・テープが長い場合、リーケージインダクタンスが規格から外れる
4-6 | 3-5 | 作業方法 (設備使用時) |  | ● | [12 empty] | (設備使用時)テープチャック交換時の管理内容は明確か。 | テープチャック交換の管理方法は明確になっているか ・交換/頻度/基準/手順 |  |  | 交換頻度が明確になっている。またノズル交換用のセッティングゲージが準備されている。 | 設備管理品質、治具管理品質 |  |  |  | テープに傷が入った場合、耐電圧が低下する
4-7 | 3-6 | 作業方法 (設備使用時) |  | ● | [12 empty] | (設備使用時)テープ巻きする部材のチャックは位置決めも兼ねた機構になっているか。 | テープ巻きする部材のチャックは位置決めも兼ねた機構になっているか。 |  |  | チャックが不完全の場合は設備が停止する。 | 設備管理品質、治具管理品質 |  |  |  | チャックでの部材保持が不十分だった場合、テープの巻き乱れが発生する。
5 | 4 | 継線（はんだ）
5-1 | 4-1 | (カッター、砥石使用の場合)工程管理 |  |  | ● | ● | ● | [9 empty] | (カッター、砥石使用の場合)ワイヤー皮膜剥離の寸法管理と、剥離した皮膜カスの除去方法と管理は明確か。 | ワイヤー皮膜剥離の管理方法は明確になっているか ・剥離寸法、剥離状態 ・剥離皮膜カス除去 |  |  | 自動化されている。または治具などで規制されている。 カス取り吸引ポンプがあり、ポンプの圧力値の管理がされている。 | 製品への異物付着/ダメージ/コンタミ防止 工程/品質管理能力 |  |  |  | ワイヤ被膜剥離残渣により、接続不良となる
5-3 | 4-2 | (カッター、砥石使用の場合)工程管理 |  |  | ● | ● | ● | [9 empty] | (カッター、砥石使用の場合)カッターや砥石の管理方法は明確か。 | ワイヤ剥離の設備や治具の管理方法は明確になっているか ・カッター、砥石、レーザー、溶剤等 ・点検、交換、摩耗管理 |  |  | 点検、交換管理（摩耗）基準が明確になっており、チェックリストで管理されている。 | 設備管理品質、治具管理品質
7-1 | 4-4 | 工程管理 |  |  | ● | [11 empty] | (はんだ付けの場合)はんだ付け量、時間の管理方法は明確か。 | はんだ付け量、時間の管理方法は明確になっているか。 |  |  | ワイヤの線やせの検証した上で、はんだ付け量、時間の管理方法が決められている。 | 工程/品質管理能力 |  |  | 【過去不具合】線経が細かったため、はんだによる喰われが発生し、断線不具合が発生。 (線やせのメカニズムが作業者へ教育されている) | はんだ付け時間が長かったため、はんだによる喰われが発生し、断線不具合が発生。
7-2 | 4-5 | 設備管理 |  |  | ● | [11 empty] | (はんだ付けの場合)はんだフラックス飛散防止対応は行われているか。 | はんだフラックス飛散防止対応は行われているか。 飛散する場合は、対策がされているか ・除去や洗浄など |  |  | フラックス飛散の場所・部位は確認されており、カバー等でマスクし飛散防止されている。 | 製品への異物付着/ダメージ/コンタミ防止 |  |  |  | フラックスがユーザー端子に付着し、リフロー工程ではんだ不濡れが発生した
7-3 | 4-6 | (手はんだ時) |  |  | ● | [11 empty] | (はんだ付けの場合)はんだコテ先の管理とコテ先温度の管理方法は明確か。 | はんだコテ先の管理とコテ先温度の管理方法は明確になっているか |  |  | コテ先の汚れ、状態等はんだ品質に影響を与える項目が作業要領書で規程されており、定期的に管理されている。 | 設備管理品質 |  |  |  | コテ先の酸化により熱が伝わらずいもはんだが発生した
7-5 | 4-7 | (手はんだ時) |  |  | ● | [11 empty] | (はんだ付けの場合)はんだボールや、はんだくず付着に対する配慮がされているか。 | はんだボールや、はんだくず付着の防止対応は行われているか。 飛散する場合は、対策がされているか ・除去や洗浄など |  |  | 治具などに飛散・付着防止されている。また作業後の出来栄え目視確認は、作業要領書で規定されている。 | 製品への異物付着/ダメージ/コンタミ防止 |  |  |  | 付着したはんだボールによりショートが発生した
7-6 | 4-8 | (ディップ式) |  |  | ● | [11 empty] | (はんだ付けの場合)フラックス、はんだ液面高さの管理は実施しているか。 | 液面高さ（フラックス、はんだ）の管理方法は明確になっているか。 ・異常時に設備アラーム発生、停止機能有無 |  |  | 液面低下時は設備アラームが出て停止し、またその警報システムが正常に働く事を定期的に確認している。 | 設備管理品質 設備異常の検知性 |  |  |  | 浸漬深さが浅くなり、はんだ接合不良が発生した
7-8 | 4-9 | (ディップ式) |  |  | ● | [11 empty] | (はんだ付けの場合)はんだカスは確実に除去できるか。 | はんだ槽のはんだカス（ドロス）除去の管理方法は明確になっているか |  |  | はんだカス（ドロス）取りはサイクル毎に自動的に行われている。 | 設備管理品質、治具管理品質 |  |  |  | はんだカスにより、はんだ接合不良が発生いた
7-9 | 4-10 | (ディップ式) |  |  | ● | [11 empty] | (はんだ付けの場合)はんだ温度、浸漬時間の管理方法は明確か。 | はんだ槽のはんだ温度、浸漬時間、浸漬深さの管理方法は明確になっているか ・異常時に設備アラーム発生、停止機能有無 | ディップ浸漬高さ |  | 温度は常時モニタされており、仕様温度値外れの異常時（上下限とも）は設備アラームが出て停止する。時間は、自動浸漬やタイマーなどにより管理されている。 | 設備管理品質 設備異常の検知性 |  |  |  | はんだ温度が低く、はんだ接合不良が発生した
7-10 | 4-11 | (ディップ式) |  |  | ● | [11 empty] | (はんだ付けの場合)フラックス濃度管理は実施しているか。 | フラックスの濃度管理は明確になっているか。 |  |  | 管理内容が明確に規定されている。 | 設備管理品質 |  |  |  | フラックス濃度が低く、はんだ接合不良が発生した
5 | 4 | 継線（熱圧着）
8-1 | 4-12 | 設備管理 |  |  |  | ● | [10 empty] | (熱圧着の場合)電極の管理内容・方法は明確か。 | ヒータチップの管理内容・方法は明確になっているか。 |  |  | 電極の研磨・交換は定量的に評価した上で決められており、手順書等で明確になっている。 | 設備管理品質、治具管理品質 |  |  |  | ヒーターチップにワイヤー被膜カスが堆積し熱圧着時にワイヤー断線を引き起こした | ヒーターチップにワイヤー被膜カスが堆積し熱圧着時にワイヤー断線を引き起こした
8-2 | 4-13 | 設備管理 |  |  |  | ● | [10 empty] | (熱圧着の場合)電流モニタ管理は行っているか。 | 管理項目（電流、温度、加圧力など）を常時モニタリングしているか |  |  | 常時モニタ管理されており、異常時はアラームが出る。また、警報システムが正常に働く事を定期的に確認している。 | 工程/品質管理能力 |  |  |  | 多連巻線機にて1連のヒーターチップの温度異常に気付かず電極不良(電極酸化)が発生した | 多連巻線機にて1連のヒーターチップの温度異常に気付かず電極不良(電極酸化)が発生した
8-5 | 4-15 | 出来映え管理 |  |  |  | ● | [10 empty] | (熱圧着の場合)溶接位置を確認しているか。 | 始業前に圧着位置の確認をしているか。 |  |  | 溶接位置が問題ないことを確認してから製品流動を開始することが規定されている。 | 工程/品質管理能力 |  |  | 【過去不具合】製品流動前に溶接位置を確認していなかったため、位置ズレ状態（点接触）となり溶接外れが発生。 | 製品流動前に溶接位置を確認していなかったため、位置ズレによる接合不良（抵抗値大）が発生した
8-8 | 4-16 | 出来映え管理 |  |  |  | ● | [10 empty] | (熱圧着の場合)溶接強度の破壊試験は定期的に実施されているか。 | 継線強度の破壊強度、モードは定期的に実施されているか |  |  | 調整時及び始業毎に測定し、傾向管理を行っている。 | 工程/品質管理能力
5 | 4 | 継線（溶接）
8-1 | 4-12 | 設備管理 |  |  |  |  | ● | [9 empty] | (溶接の場合)電極の管理内容・方法は明確か。 | 電極、フラッシュランプの管理方法は明確になっているか |  |  | 電極の研磨・交換は定量的に評価した上で決められており、手順書等で明確になっている。 | 設備管理品質
8-2 | 4-13 | 設備管理 |  |  |  |  | ● | [9 empty] | (溶接の場合)電流モニタ管理は行っているか。 | 管理項目（電流、レーザー出力など）を常時モニタリングしているか |  |  | 常時モニタ管理されており、異常時はアラームが出る。また、警報システムが正常に働く事を定期的に確認している。 | 工程/品質管理能力 |  |  |  | レーザー出力が低下に気付かず、溶接不良が発生した
8-3 | 4-14 | 設備管理 |  |  |  |  | ● | [9 empty] | (溶接の場合)電極シリンダー圧力の管理方法は明確か。 | アーク溶接で電極シリンダー圧力の管理方法は明確になっているか |  |  | 出来映えによる確認だけでなく、定期的に実際のシリンダー圧力を確認している。 | 工程/品質管理能力 設備異常の検知性
8-5 | 4-15 | 出来映え管理 |  |  |  |  | ● | [9 empty] | (溶接の場合)溶接位置を確認しているか。 | 始業前に溶接位置の確認をしているか。 |  |  | 溶接位置が問題ないことを確認してから製品流動を開始することが規定されている。 | 工程/品質管理能力 |  |  | 【過去不具合】製品流動前に溶接位置を確認していなかったため、位置ズレ状態（点接触）となり溶接外れが発生。 | 製品流動前に溶接位置を確認していなかったため、位置ズレによる溶接不良（抵抗値大）が発生した
8-8 | 4-16 | 出来映え管理 |  |  |  |  | ● | [9 empty] | (溶接の場合)溶接強度の破壊試験は定期的に実施されているか。 | 継線強度の破壊強度、モードは定期的に実施されているか |  |  | 調整時及び始業毎に測定し、傾向管理を行っている。 | 工程/品質管理能力
17 | 6 | 組立（端子）
17-1 | 6-1 | 設備管理 | [5 empty] | ● | [8 empty] | フレーム屑残り等、異物に対する配慮がされているか。 | フレームを加工する場合、フレーム屑残り、異物などの除去方法と管理は明確になっているか。 |  |  | 屑吸引ポンプがあり、ポンプの圧力値が管理されている。またフォーミングカット時にはんだカスが転写しない工夫がある。 | 製品への異物付着/ダメージ/コンタミ防止
9-3 | 5-1 | (接着材印刷式の場合) 工程管理 | [5 empty] | ● | [8 empty] | (接着材印刷式の場合)版上に乗せる接着材の補充方法は明確か。 | 接着剤の補充方法は明確になっているか |  |  | 量、頻度等が明確に規定されており、補充忘れ防止が出来ている。 | 設備管理品質、治具管理品質
9-4 | 5-2 | (接着材印刷式の場合) 工程管理 | [5 empty] | ● | [8 empty] | (接着材印刷式の場合)マスクとスキージの管理・洗浄方法は明確か。 | (接着材印刷式の場合)マスクとスキージの管理・洗浄方法は明確になっているか |  |  | 決められた場所があり、温度、湿度管理が行われている。また異物管理も行われている。マスク間違えのポカヨケはできている。洗浄は作業毎または定期的に実施されている。スキージの管理基準、磨耗に対する交換頻度と確認方法が明確になっている（印圧、平行度、位置,角度、調整完後のねじ増締め防止等）。 | 設備管理品質、治具管理品質
9-10 | 5-4 | 工程管理 | [5 empty] | ● | [8 empty] | 塗布量、塗布位置、塗布時間などは規定されているか。 | 塗布量、塗布位置、塗布時間など管理方法は明確になっているか |  |  | 設備で設定されており、作業始めと終わりに量の確認を行っている。 | 工程/品質管理能力
－ | － | 工程管理 | [5 empty] | ● | [9 empty] | (端子を塗布方式で形成する場合)塗布粘度、塗布位置、塗布時間など管理方法は明確になっているか (端子をめっきで仕上げている場合)めっき厚み、めっき時間など管理方法は明確になっているか | (端子を塗布方式で形成する場合)塗布粘度、塗布位置、塗布時間など管理方法は明確になっているか (端子をめっきで仕上げている場合)めっき厚み、めっき時間など管理方法は明確になっているか |  |  | Agペースト塗布やめっきで端子形成する製品の場合の工程/品質管理能力 | Agペースト塗布やめっきで端子形成する製品の場合の工程/品質管理能力 |  |  | 塗布位置管理が不十分で電極折り返し高さが不足し実装不良の要因となった | 塗布位置管理が不十分で電極折り返し高さが不足し実装不良の要因となった
9-11 | 5-5 | 工程管理 | [5 empty] | ● | [8 empty] | ディスペンサーの場合、脱泡の管理方法は明確か。 | ディスペンサーの場合、脱泡の管理方法は明確になっているか |  |  | シリンジに詰め替えている場合には、脱泡方法が決められ管理している。 | 工程/品質管理能力 |  |  |  | 気泡の巻き込みにより塗布量が不足し端子剥がれが発生した
9 | 5 | 組立（コア・ボビン）
9-3 | 5-1 | (接着材印刷式の場合) 工程管理 | [6 empty] | ● | [7 empty] | (接着材印刷式の場合)版上に乗せる接着材の補充方法は明確か。 | 接着剤の補充方法は明確になっているか |  |  | 量、頻度等が明確に規定されており、補充忘れ防止が出来ている。 | 設備管理品質、治具管理品質
9-4 | 5-2 | (接着材印刷式の場合) 工程管理 | [6 empty] | ● | [7 empty] | (接着材印刷式の場合)マスクとスキージの管理・洗浄方法は明確か。 | (接着材印刷式の場合)マスクとスキージの管理・洗浄方法は明確になっているか |  |  | 決められた場所があり、温度、湿度管理が行われている。また異物管理も行われている。マスク間違えのポカヨケはできている。洗浄は作業毎または定期的に実施されている。スキージの管理基準、磨耗に対する交換頻度と確認方法が明確になっている（印圧、平行度、位置,角度、調整完後のねじ増締め防止等）。 | 設備管理品質、治具管理品質
9-10 | 5-4 | 工程管理 | [6 empty] | ● | [7 empty] | 塗布量、塗布位置、塗布時間などは規定されているか。 | 塗布量、塗布位置、塗布時間など管理方法は明確になっているか |  |  | 設備で設定されており、作業始めと終わりに量の確認を行っている。 | 工程/品質管理能力
9-10 | 5-4 | 工程管理 | [6 empty] | ● | [7 empty] | 塗布量、塗布位置、塗布時間などは規定されているか。 | テープ貼付位置、テープ巻数など管理方法は明確になっているか |  |  | 設備で設定されており、作業始めと終わりに量の確認を行っている。 | 工程/品質管理能力 |  |  |  | テープ貼り付け時のテンションが小さく、コア－コア間にギャップが発生しインダクタンス大不良が発生した
9-11 | 5-5 | 工程管理 | [6 empty] | ● | [7 empty] | ディスペンサーの場合、脱泡の管理方法は明確か。 | ディスペンサーの場合、脱泡の管理方法は明確になっているか |  |  | シリンジに詰め替えている場合には、脱泡方法が決められ管理している。 | 工程/品質管理能力 |  |  |  | 気泡の巻き込みにより塗布量が不足しコアーボビン剥がれが発生した
9 | 5 | 組立（ケース）
9-10 | 5-4 | 工程管理 | [7 empty] | ● | [6 empty] | 塗布量、塗布位置、塗布時間などは規定されているか。 | 塗布量、塗布位置、塗布時間など管理方法は明確になっているか |  |  | 設備で設定されており、作業始めと終わりに量の確認を行っている。 | 工程/品質管理能力
9-11 | 5-5 | 工程管理 | [7 empty] | ● | [6 empty] | ディスペンサーの場合、脱泡の管理方法は明確か。 | ディスペンサーの場合、脱泡の管理方法は明確になっているか |  |  | シリンジに詰め替えている場合には、脱泡方法が決められ管理している。 | 工程/品質管理能力 |  |  |  | 気泡の巻き込みにより塗布量が不足しケース剥がれが発生した
11 | 7 | 外装封止
11-1 | 5-4 | 工程管理 | [7 empty] | ● | [6 empty] | 塗布量、塗布位置、塗布時間などは規定されているか。 | 塗布量、塗布位置、塗布時間など管理方法は明確になっているか |  |  | 設備で設定されており、作業始めと終わりに量の確認を行っている。 | 工程/品質管理能力 |  |  |  | コーティング樹脂が電極面にタレてはんだ付け性を阻害した。 | コーティング樹脂が電極面にタレてはんだ付け性を阻害した。
13-1 | 7-2 | 設備管理 | [8 empty] | ● | [5 empty] | (モールド品対象)金型の日常管理、定期点検、保全修理時の確認項目、方法、頻度は明確か。 | 金型を使用している場合、金型の日常管理、定期点検、保全修理時の確認項目、方法、頻度は明確は明確になっているか |  |  | 定量管理が実施されている。日常管理、定期点検、保全修理時の確認項目、方法、頻度が定量管理されており、明確化されている。また、チェックリストで管理されている。 | 設備管理品質
13-3 | 7-3 | 設備管理 | [8 empty] | ● | [5 empty] | (モールド品対象)各キャビティの温度ばらつきが無いように管理されているか。 | 金型を使用している場合、金型の各キャビティの温度ばらつきが無いように管理されているか。 |  |  | 温度センサは１箇所だけでなく、またそれぞれの箇所で温度ばらつきが出ないよう管理されている。 | 設備管理品質
樹脂注型
9-10 | 5-4 | 工程管理 | [9 empty] | ● |  |  |  |  | 塗布量、塗布位置、塗布時間などは規定されているか。 | 注型量、注型位置、注型時間など管理方法は明確になっているか |  |  | 設備で設定されており、作業始めと終わりに量の確認を行っている。 | 工程/品質管理能力 |  |  |  | 放熱用ポッティング剤の注型量不足により放熱量が減り、異常発熱が発生した
9-11 | 5-5 | 工程管理 | [9 empty] | ● |  |  |  |  | ディスペンサーの場合、脱泡の管理方法は明確か。 | ディスペンサーの場合、脱泡の管理方法は明確になっているか |  |  | シリンジに詰め替えている場合には、脱泡方法が決められ管理している。 | 工程/品質管理能力 |  |  |  | 放熱用ポッティング剤の注型量不足により放熱量が減り、異常発熱が発生した
11-1 | 5-4 | 工程管理 | [9 empty] | ● |  |  |  |  | 塗布量、塗布位置、塗布時間などは規定されているか。 | 含浸時間、含浸位置、含浸濃度など管理方法は明確になっているか |  |  | 設備で設定されており、作業始めと終わりに量の確認を行っている。 | 工程/品質管理能力 |  |  |  | 含浸位置が浅く、固定力不足が発生した
16 | 8 | マーキング
16-1 | 8-1 | 設備管理 | [10 empty] | ● |  |  |  | 設定方法はマーキングミス防止対応に対する配慮がされているか。 | マーキングの設定管理は明確になっているか ・マーキングミス防止 |  |  | バーコード等設備的な対応が取られている。人手による作業の場合はダブルチェックになっている。 | 工程/品質管理能力 異品種混入防止 |  |  |  | マーキング時のプログラムが手作業で入力していたため、他品名のマーキングを行ってしまった
19 |  | 外観検査
19-1 |  | 工程管理 | [11 empty] | ● |  |  | 投入数量・検査数量・ＯＫ数・ＮＧ数の管理方法は明確か。 | 投入数量・検査数量・ＯＫ数・ＮＧ数の管理方法は明確になっているか ・員数管理 |  |  | 員数管理がされており、数量が一致しない場合は異常処置が実施される。 | 異品種混入防止 |  |  |  | (電気検査とテーピングが一体化した設備にて)設備がカウントしたリール数と実際のリール数の照合をしていなかったため他ロットからのリール混入に気づけなかった | (電気検査とテーピングが一体化した設備にて)設備がカウントしたリール数と実際のリール数の照合をしていなかったため他ロットからのリール混入に気づけなかった
19-2 |  | 出来映え管理 | [11 empty] | ● |  |  | 限度見本等基準が明確にされているか。 | 良否判定基準（限度見本等）が明確になっているか。 |  |  | 見本が整備がされて手元にあり、作業者がすぐに確認出来る状態になっている。 | 検査員の判定ミス防止 判定基準の妥当性 |  |  |  | 限度見本が不明確だった為、不良品を検出できず流出させた
19-3 |  | その他 | [11 empty] | ● |  |  | 検査員は認定作業者か。 | 検査員に必要な力量（認定作業など）は明確になっているか |  |  | 認定制度があり、熟練者も含めた定期的な技能検定が行なわれている。 | 検査員スキル |  |  |  | －
19 | 9 | 電気的特性検査
20-2 | 9-3 | 設備管理 | [12 empty] | ● |  | テスターとプローブの管理方法は明確か。 | 測定器とプローブの管理方法は明確になっているか ・プローブコンタクト回数管理 |  |  | 自己診断機能がある。また、定期的に自己診断機能の正常作動を確認している。 コンタクト回数管理による予防保全が取られている。 | 設備異常の検知性 設備管理品質 |  |  |  | プローブ交換周期の検証不足により、プローブ先端の摩耗し、工程内でコンタクト不良が多発した
20-4 | 9-4 | 設備管理 | [12 empty] | ● |  | 擬似接触（点接触）の検出も含めて検討されているか。 | 擬似接触（点接触）の検出も含めて検討されているか。 |  |  | 判別抵抗値やその規格の妥当性が協議されている。 | 判定規格の妥当性 |  |  |  | -
20-6 | 9-5 | その他 | [12 empty] | ● |  | 電気検査後に加工工程が入っていないか。 | 電気検査後に加工工程が入っていないか。 |  |  | 電気検査後の加工工程は禁止。 | 不良品の発生防止 |  |  |  | -
21 | 10 | テーピング・梱包
21-1 | 10-1 | 工程管理 | [13 empty] | ● | 端数の補充手順は決められているか。また、裏表逆（捺印ありの場合）防止の工夫はされているか。 | 端数の補充手順は明確になっているか。また、裏表逆（捺印ありの場合）防止の工夫はされているか。 |  |  | 端数補充手順書があり、異品、裏表逆に対する防止策（ポカヨケ、ダブルチェック等）が整備されている。 | 異品種混入防止 製品表裏、左右逆防止 |  |  |  | 製品表裏逆防止のポカヨケが不十分で、客先実装工程で製品逆に実装された
21-2 | 10-2 | 工程管理 | [13 empty] | ● | ダンボール梱包が、異物を嫌う工程に隣接していないか。 | ダンボール梱包作業場所が規定されているか |  |  | ダンボール梱包工程が他工程（テーピングを含む）に隣接していない。 | ダンボール梱包から発生する異物が他工程への混入防止 |  |  |  | 製品トレイ上にダンボール片が混入し、客先実装時に製品をピックアップできず、実装できない不具合が発生した
21-4 | 10-3 | 工程管理 | [13 empty] | ● | [ﾘｰﾙ梱包の場合] ﾃｰﾋﾟﾝｸﾞ設備の日常管理内容は明確か。 | テーピング・トレイ設備の日常・保守点検する内容は明確になっているか ・テープシール温度、時間 ・テープシール清掃、確認頻度 |  |  | 剥離強度が定期的に測定されている。 日常もしくは､始業点検でﾋｰﾀ温度、時間を確認している。 ﾋｰﾀの清掃頻度が明確になっている。 | 設備管理品質、治具管理品質 |  |  |  | テープシール温度が高く、テープの剥離強度が強くなり、客先での実装時に製品をピックアップできない不具合が発生した
21-7 | 10-4 | 工程管理 | [13 empty] | ● | ﾘｰﾙ梱包の場合､ﾃｰﾌﾟ内への異物混入防止はされているか。 | テープ・トレイ内への異物混入防止が実施されているか |  |  | 部品搬送ﾚｰﾙから製品屑などが落下しない様になっている。 必要以外の部位はﾃｰﾌﾟに異物が入りこまない工夫がある。 | 梱包材内への異物混入による客先での実装不具合防止 |  |  |  | ・製品トレイ上に異物が混入し、客先実装前のAOI検査で設備停止し、持ち込み異物の不具合が発生した ・テーピング機のキャリアテープ搭載エリアが床に近い構造の設備においては、床から舞い上がったホコリ付着し、客先実装前のAOI検査で設備停止し、持ち込み異物の不具合が発生した | テーピング機のキャリアテープ搭載エリアが床に近い構造の設備においては、床から舞い上がったホコリ付着防止の対策としてテープ搭載エリアにカバー設置
確認内容
簡素化
＊疑問文で記載（yes/No）
確認の意図
＊体言止め
過去トラ充実
＊考えられる事例を具体的に記載
テープ固定
含浸
ポッティング
TDK様で適正な場所に配置いただく
確認内容、意図から
どのような設問かイメージできなかった
Note on AE4: オープン 断線(メカニカル) 継線不良(はんだ・溶接・圧着) はんだ濡れ性不良 端子変形 硬化イレギュラー(酸化・異物付着) ショート 特性不良 材料誤使用(電流値不足・温度特性異常) ワイヤー被膜損傷(硬化イレギュラー・過電流) 組立不良 ワイヤー端末カット残とアース端子ショート 管理不良(異品) 外観不良(割れ・欠け・テープ膨らみ)

## ●インダクタ(基板用)製造工程Rev1.1(230125) (hidden)
| 【インダクタ製造工程チェックシート】 | [22 empty] | 〇：OK ×：要改善 －：対象外
|  |  |  | 技術要素/対象工程 | [13 empty] | チェックリスト内容 | [5 empty] | コイルメーカー記入欄
| 旧No. | No. | 項目 | 巻線(ワイヤ巻線） | 巻線(テープ巻き） | 継線（はんだ） | 継線（熱圧着） | 継線（溶接） | 組立（端子） | 組立（コア・ボビン） | 組立（ケース） | 外装封止 | 樹脂注型 | マーキング | 外観検査 | 電気的特性検査 | テーピング・梱包 | 確認内容 | 確認内容 改訂案 | 確認の意図 | 確認の意図 改訂案 | 過去トラ | 過去トラ 改訂案 | 確認結果 | 判定
| １ | 1 | 共通
| 1-1 | 1-1 | 工程管理 | ● | ● | ● | ● | ● | ● | ● | ● | ● | ● | ● | ● | ● | ● | 各工程で製品へ加わる応力は把握、管理されているか。 | 各工程で製品へ加わる応力は把握、管理されているか。 ・製品搬送時 ・製品保持時 ・製品、部材加工時 | 各工程で製品を破損させない作業手順を規定している | 製品へのダメージ防止 |  | 製品保持・搬送時に過度な応力が加わり製品割れ、欠け発生した。
| 4-1 | 1-2 | 工程管理 | ● | ● |  |  |  | ● | ● | ● | ● | ● | ● |  |  | ● | ワイヤー線種など類似品の誤使用に対する配慮がされているか。 | 類似品を誤使用しない管理方法が明確になっているか。 ・使用前後の置場 ・製品、部材の識別 ・バーコード管理 | ワイヤは１種類しかない。または誤品防止のポカヨケ、または第三者がすぐわかる識別等など工夫がされている。 | 類似品の誤使用防止 |  | ・ワイヤ線種の誤使用により特性不良が発生した。 ・フェライトコア材質の誤使用により電流値不足が発生した。
| 1-2 | 1-3 | 取扱 | ● | ● | ● | ● | ● | ● | ● | ● | ● | ● | ● | ● | ● | ● | 製品同士の接触や治具･設備接触での製品ﾀﾞﾒｰｼﾞ(割れ､欠け､ｷｽﾞ､衝撃､汚れ､異物付着等)を与え無いようにどのように搬送･取扱いを行っているか。 | 製品同士の接触や治具･設備接触での製品ダメージを与えない搬送、取扱いになっているか。 ・段取替え、投入時 ・製品搬送時 ・製品保持時 ・製品、部材加工時 ・取扱い作業時の禁止事項の規定 | 半完成品は、パレットに整列して収納され、製品同士の接触や重なりを防止している。 また設備内搬送部や、製品取り出し時に傷を付けない工夫がされている。 取り扱いの注意点、禁止事項などが作業指示書等に明記されている。 | 製品へのダメージ防止 |  | ・設備、治工具、備品の設計と衝撃の関係を考慮していなかったため、応力が加わり割れ、欠けが発生した。 ・搬送不良発生時の処置が不明確であったため割れ、欠けが発生した。
| 1-4 | 1-4 | 取扱(マガジン使用時) | ● | ● | ● | ● | ● | ● | ● | ● | ● | ● | ● | ● | ● | ● | はみ出し・落下・転倒等の防止策は取られているか。 | マガジン使用時に、製品はみ出し・落下・転倒等の防止がされているか。 | 片面にはみ出し防止ストッパーが設けられている。台車（トレイ）輸送中にはみ出さない工夫がされている。 | 製品へのダメージ防止 |  | マガジンから製品が落下し、割れ、欠けが発生した。
| 1-6 | 1-5 | 落下品処置 | ● | ● | ● | ● | ● | ● | ● | ● | ● | ● | ● | ● | ● | ● | 落下品に対する取扱いは明確か。 | 落下品に対する取扱い方法は明確になっているか。 ・落下品の定義 ・落下品置場、廃棄規定 | 必ず破棄することが規定されている。落下品の置き場が決まっている。 | 落下品の根拠 |  | 落下品の取扱いが規定されておらず良品に混入した。
| 1-7 | 1-6 | 設備管理 | ● | ● | ● | ● | ● | ● | ● | ● | ● | ● | ● | ● | ● | ● | 設備の日常管理、定期点検、定期清掃、保全修理時の確認項目、方法、頻度は明確か。設備の点検項目や部品の交換基準は製品ﾀﾞﾒｰｼﾞも考慮されているか。 | 設備の日常管理、定期点検、定期清掃、保全修理時の確認項目、方法、頻度は明確になっているか。 ・設備機構とリスクを把握して管理項目を設定しているか ・製品品質影響がある部位の把握と管理 | 設備の日常管理、定期点検、定期清掃、保全修理時の確認項目、方法、頻度が明確になっており、チェックリストで管理されている。磨耗や衝撃などにより製品にﾀﾞﾒｰｼﾞを与える部位がわかっており管理されている。 | 製品へのダメージ防止 |  | 搬送治具に異物が付着し、製品搭載時に製品にダメージが加わり、割れ、欠けが発生した。
| 1-9 | 1-7 | 設備管理 | ● | ● | ● | ● | ● | ● | ● | ● | ● | ● | ● | ● | ● | ● | 各設備の異常ｱﾗｰﾑが正常動作することを定期的に確認できているか。 | 各設備の異常アラームが正常動作することを定期的に確認しているか。 | 設備停止等のｱﾗｰﾑｼｽﾃﾑが正常動作することを定期的に確認し､その確認結果を履歴に残している。 | 設備異常の検知性 |  | インターロックが機能せず、人災が発生した。
| 8-4 | 1-8 | 設備管理 | ● | ● | ● | ● | ● | ● | ● | ● | ● | ● | ● | ● | ● | ● | 設備条件変更時のルール、作業内容は明確か。 | 設備条件変更時のルール、作業内容は明確になっているか。 | 加工条件の変更作業に対し手順書等で内容が明確化されている。また、条件変更後の確認内容が明確化されておりチェックリストで管理されている。 | 条件設定ミス防止 | 【過去不具合】アンローダー部のピックアップノズルの位置が悪かったため、ワークを押さえつけ破損。 | ・搬送部のピックアップノズルの位置がズレ、製品に過剰な負荷が加わり、割れ、欠けが発生した。 ・巻線設備のプログラム条件設定間違いによる電気特性不良が発生した。
| 1-10 | 1-9 | 治具管理 | ● | ● | ● | ● | ● | ● | ● | ● | ● | ● | ● | ● | ● | ● | 治具、設備搬送部の点検内容・方法は明確か。 | 治具、設備搬送部の点検内容・方法は明確になっているか。 ・摩耗管理が必要な治具、部品が明確になっているか ・複数同設備、治具がある場合は、それぞれ識別管理されているか | 治具・設備から異物が付着しない様に管理され、治具やチャックの取り付けねじ、位置決めピンの緩み､摩耗、破損について点検記録されている。また複数同じ治具がある場合、それぞれ識別され管理している。 | 設備管理品質、治具管理品質 | 【過去不具合】複数搬送パレット治具を使用しており、ある特定の治具のみＮＧが発生。 重要な部分（ワイヤー等）が治具部に接触しない設計になっている。 | ある特定の搬送パレットに変形があり、製品搭載時に負荷が加わり、割れ、欠けが発生した。
| 1-12 | 1-10 | 治具管理 | ● | ● | ● | ● | ● | ● | ● | ● | ● | ● | ● | ● | ● | ● | パーツフィーダ等は、残置品を見つけやすい工夫がなされているか。 | パーツフィーダ等は、残留品を見つけやすい工夫がなされているか。 ・ミラー設置、高さ/視認性配慮 | 確認作業では、踏み台、ミラー設置など、作業者の背丈にも配慮した工夫がなされている。 | 異品種混入防止 |  | パーツフィーダー内に別品種の製品が残留し混入した。
復活 追加 | 1-15 | 1-11 | 異物管理 | ● | ● | ● | ● | ● | ● | ● | ● | ● | ● | ● | ● | ● | ● | ゴミ吸着の観点での静電気対策が決められているか。 | 製品破壊の観点だけでなく異物吸着の観点も考慮し、静電管理が必要な工程で、静電管理状況を定期的に測定しているか。 | フロア・人・設備・机いす等に対策がされており、定期的に確認されている。また、イオナイザはバランス確認が定期的に実施されている。 | 静電気管理の徹底
| 1-16 | 1-12 | 異物管理 | ● | ● | ● | ● | ● | ● | ● | ● | ● | ● | ● | ● | ● | ● | 作業者が使用する手袋の管理は明確か。 | 作業者が使用する手袋の管理は明確になっているか。 ・キラー異物（品質影響有）の定義が明確なっているか ・工程毎に使用する手袋の規定有無 | ﾗｲﾝ内作業とﾗｲﾝ外作業の手袋を分けている｡また誤った手袋で製品に触れた場合､その製品を廃棄する事が規定されている｡ | 製品への異物付着/ダメージ/コンタミ防止 | 【過去不具合】設備異常停止時にﾗｲﾝ外作業者がﾜｰｸに触れ､手袋に付着していた異物が製品内へ入った｡ | 設備停止時の製品処置時に作業者が製品、治具に触れ､手袋に付着していた異物が製品に転写した。 ＊キラー異物付着による品質影響リスク有無確認する。
| 4-8 | 1-13 | 出来映え管理 | ● | ● | ● | ● | ● | ● | ● | ● | ● | ● | ● | ● | ● | ● | 出来映え評価の管理項目、検査倍率、限度見本、判定基準は明確か。 | 出来映え評価の管理項目、検査倍率、限度見本、判定基準は明確になっているか。 | 多軸巻線機の場合、ある一軸だけの出来栄えだけでなく、全ての軸の製品に対し出来栄え確認を実施している。 | 作業者、検査員の判定ミス防止 |  | 不良限度見本に記載されている判定基準が不明確で、外観不良が流出した。
| 9-6 | 1-14 | 工程管理 | ● | ● | ● | ● | ● | ● | ● | ● | ● | ● | ● | ● | ● | ● | 段替えセッティング時の確認内容、方法（設備・ワーク）は明確か。塗布位置ズレ防止管理は明確か。 | 段替えセッティング時の確認内容、方法（設備・ワーク）は明確になっているか。 ・調整方法、判定基準 ・調整記録 | 確認ルールが決まっており、記録が残っている。また確認内容には印刷ステージのガタ確認も実施している。 位置決めピン、ガイドの調整方法が明確に規定されており、発生防止・流出防止がされている。 | 設備管理品質、治具管理品質
| 15-1 | 1-15 | 取扱 | ● | ● | ● | ● | ● | ● | ● | ● | ● | ● | ● | ● | ● | ● | 各組立装置間の搬送時に部品を傷つけていないか。 | 製品取扱い、搬送時に接触によるダメージに対する配慮がされているか。 ・製品搬送時 ・製品保持時 | 部品が搬送レールの上で傾かないことが確認できている。また、多少傾いても製品・半製品への傷が付かない無い様にしてある｡ | 製品へのダメージ防止 |  | 製品保持・搬送時に過度な応力が加わり製品割れ、欠け発生した。
| 2-1 | 1-16 | その他 | ● | ● | ● | ● | ● | ● | ● | ● | ● | ● | ● |  |  | ● | 受入時の検査項目は明確か。異物となりやすいバリやはんだ付けや腐食に影響するめっき厚は含まれているか。 | 受入検査時の検査項目や検査倍率、限度見本、判定基準は明確になっているか。 ・明確な判定基準（バリなど） | 成形バリ(繊維クズ)の明確な基準があり、確認できる観察倍率で検査されている。またはバリ取りを実施してから使用している。打ち抜きバリやカットバリは明確な基準で検査されている。または、バリ取りを実施してから使用することになっている。 | 作業者の判定ミス防止 | 【過去不具合】コイルの軸となる部品やカバーにバリがあったため、巻線切れが発生。ターミナルエッジでの巻線断線が起こらないよう、コイニング状態を定期的にチェックしている。 | ワイヤに接触する部材にバリがあり、ワイヤ/皮膜に傷が入り、銅線が露出しショート不良が発生した。
| 14-1 | 1-17 | 工程管理 | [5 empty] | ● | ● | ● | ● | ● | ● |  |  |  | (硬化)加工条件の管理方法は明確か。 | (硬化)加工条件の管理方法は明確か。 ・温度プロファイル | 自動化されている。手入力の場合はダブルチェック、あるいは目視だけでなくチェックシートへの記入等誤入力防止の仕組みがある。 | 設備管理品質
| 14-2 | 1-18 | 工程管理 | [5 empty] | ● | ● | ● | ● | ● | ● |  |  |  | (硬化)硬化温度、時間の管理内容は明確か。 | 接着剤樹脂、含浸用樹脂の硬化温度、時間等の管理内容は明確になっているか。 ・硬化前後の放置時間規定 ・硬化温度、時間管理 ・硬化炉の温度プロファイル定期確認 | 接着剤樹脂、含浸用樹脂は塗布後の放置時間が規定されている。硬化温度・時間が管理されており、炉の温度プロファイルは定期的に確認されている。 | 設備管理品質 |  | 硬化温度の設定を間違え、 未硬化が発生した(硬化不足)。 はんだ実装電極が酸化した(過剰硬化)。
| 14-3 | 1-19 | 工程管理 | [5 empty] | ● | ● | ● | ● | ● | ● |  |  |  | (硬化)硬化炉内での誤品に対する配慮がされているか。 | 硬化炉内での誤品に対する管理が明確になっているか。 ・投入数量、投入位置規定 ・誤品防止の識別管理 | 硬化炉内に入れる製品は１品番に限定する。または誤品防止のポカヨケや、第三者がすぐわかる識別など工夫がされている。 | 設備管理品質 |  | 硬化炉内に複数品名を投入、投入位置が決まっていなかった為、混入が発生した。
外観検査から移動 | 19-3 | 1-20 | その他 →作業者認定 | ● | ● | ● | ● | ● | ● | ● | ● | ● | ● | ● | ● | ● | ● | 検査員は認定作業者か。 | 検査員に必要な力量（認定作業など）は明確になっているか。 →オペレータや検査員は工程毎の認定制であり、定期的なリフレッシュ教育やテストを実施しているか。 | 認定制度があり、熟練者も含めた定期的な技能検定が行なわれている。 | 検査員スキル →作業者の習熟度管理
復活 追加 | 1-5 |  | 作業者認定 | [14 empty] | 作業者認定は規定されているか。 |  | 重要工程の作業者については、作業者認定が実施されており、定期的に更新するようになっている。また、認定者は、第三者が見ても分かるようバッチなど着用している。
| 19-4 | 1-21 | その他 | [11 empty] | ● | ● |  | 検査中、検査前と検査後の識別が可能か。 | 検査中、検査前後の識別管理が明確になっているか。 ・検査前後の置場、不良品置場（机上も含む） | 検査前と後、不良品の置き場（机上も含む）が明確に区分されている。 | 不良品の流出防止 |  | 検査前後の置き場が不明確で、検査飛ばしが発生した。
| 19-5 | 1-22 | その他 | [11 empty] | ● | ● |  | 検査環境は適切か。 | 検査環境は適切か。 ・自動：不良品のNG判定確認 良品のOK判定確認 ・目視：倍率、照度確認 | 自動：不良とすべき対象に対し十分な検出能力を持ち、実際に検出する事が検証されている。 目視：照明、拡大鏡は作業者にとって適切な明るさ、倍率になっている。 | 検査品質 |  | 倍率が低い為、不良品を検出できず流出させた。
| 3 | 2 | 巻線（ワイヤ巻線）
| 3-1 | 2-1 | 工程管理 | ● | [13 empty] | ワイヤーカット巻き始め、巻き終わりの使用不可部分は規定されているか。 | ワイヤ使用不可部分が明確になっているか。 ・自動巻線機のワイヤ設置時の巻始め部分 ・手作業時のワイヤ巻始め、巻終わり部分 | ワイヤの使用不可部分が規定されている。 | 製品へのダメージ防止 |  | ・ワイヤ使用不可部分を巻線し、ワイヤ傷・断線が発生した。 ・ワイヤカット寸法が長くなり、隣接する端子間やケースに接触しショートした。
| 6-1 | 2-2 | 工程管理 | ● | [13 empty] | からげ、及びからげ後のワイヤーカットの方法、出来栄えの管理項目は明確か。 | からげ、及びからげ後のワイヤカットの方法、出来栄えの管理項目は明確になっているか。 | ワイヤーにストレスやキズを付けないように設備または治具を使用している。また、からげの回数、作業方法、カット方法が明確に規定されている。 | 工程/品質管理能力 |  | ワイヤカット寸法が長くなり、隣接する端子間に接触しショートした。
| 3-3 | 2-3 | (手作業時) | ● | [13 empty] | (ワイヤーカット)カット寸法の管理方法は明確か。 | 手作業時、ワイヤカット寸法の管理方法は明確になっているか。 ・寸法測定方法など | 作業要領書などで長さが規定されており、スケール･治具などにより長さが確認されている。 | 工程/品質管理能力 作業者スキル |  | ワイヤカット寸法が長くなり、製品寸法不良が発生した。
| 4-2 | 2-4 | 作業方法 (手作業時) | ● | [13 empty] | (手作業時)巻線時のワイヤー皮膜への傷、ワイヤーのねじれ、引っ張りストレスの防止対応はされているか。 | 巻線作業時のワイヤへのダメージが加わらない作業手順になっているか。 ・ワイヤ皮膜への傷 ・ワイヤのねじれ ・引っ張りストレス | 巻線に使用する道具は指定されている。作業者の指輪、爪の管理、手袋管理を行っている。 作業方法が明確に指示されており、十分な教育が実施されている。 作業方法が明確に指示され、巻線テンション作業が教育されている。巻き始め,巻終りの寸法をスケール・治具等により確認されている。 | 工程/品質管理能力 製品へのダメージ防止 作業者スキル | 【過去不具合】ニッパー等の工具を使用した際に、誤ってワイヤを断線。 【過去不具合】コイル付きコアを手挿入していたが、作業遅れで慌てて斜め挿入した為、コイル線を引張り断線。 | ・ニッパー等の工具を使用した際に、誤ってワイヤを断線させた。 ・巻線するボビンを手挿入していたが、巻線部分を掴んでボビンを引き抜いたため、ワイヤに引っ張り負荷が加わりワイヤを断線させた。
| 4-5 | 2-5 | 作業方法 (設備使用時) | ● | [13 empty] | (設備使用時)巻線テンションは定期的に測定しているか。 | 巻線テンションは定期的に測定しているか。また測定時の管理方法は明確になっているか。 ・測定ワークの廃棄 | 始業時、線材交換時には動作中のテンションを測定している。テンション測定ワークは廃棄している。設備による自動管理の場合、ワイヤーテンションが規格から外れると設備が停止する｡ | 設備管理品質、治具管理品質 工程/品質管理能力 |  | テンション値が管理幅から外れた場合、リーケージインダクタンスが規格から外れる。
| 4-6 | 2-6 | 作業方法 (設備使用時) | ● | [13 empty] | (設備使用時)ノズル交換時の管理内容は明確か。 | ノズル交換の管理方法は明確になっているか。 ・ノズル交換/頻度/基準/手順 | 交換頻度が明確になっている。またノズル交換用のセッティングゲージが準備されている。 | 設備管理品質、治具管理品質 |  | ノズル交換限度が不明確であったため、ワイヤ傷・断線が発生した。
| 4-7 | 2-7 | 作業方法 (設備使用時) | ● | [13 empty] | (設備使用時)巻線する部材のチャックは位置決めも兼ねた機構になっているか。 | 巻線チャックは巻線時に部材を保持・位置決めする機構となっているか。 | チャックが不完全の場合は設備が停止する。 | 設備管理品質、治具管理品質 | 【過去不具合】チャックが不完全だったため、巻線乱れが発生しショート。 | チャックでの部材保持が不十分だったため、ワイヤ巻き乱れが発生した。
| 3 | 3 | 巻線（テープ巻き）
| 3-1 | 3-1 | 工程管理 |  | ● | [12 empty] | テープカット巻き始め、巻き終わりの使用不可部分は規定されているか。 | テープ使用不可部分が明確になっているか。 | テープの使用不可部分が規定されている。 | 工程/品質管理能力 |  | ・テープ短い場合、安全距離が不足し、安全規格を満足できない。 ・テープが長い場合、リーケージインダクタンスが規格から外れる。
| 3-3 | 3-2 | (手作業時) |  | ● | [12 empty] | テープカット寸法の管理方法は明確か。 | テープ巻時の管理方法は明確になっているか。 ・巻数、貼付位置、カット位置 | 作業要領書などで長さが規定されており、スケール･治具などにより長さが確認されている。 | 工程/品質管理能力 作業者スキル |  | ・テープ短い場合、安全距離が不足し、安全規格を満足できない。 ・テープが長い場合、リーケージインダクタンスが規格から外れる。
| 4-2 | 3-3 | 作業方法 (手作業時) |  | ● | [12 empty] | (手作業時)テープ巻時のテープ表面への傷、テープのねじれ防止対応はされているか。 | (手作業時)テープ巻き作業時のテープへのダメージが加わらない作業手順になっているか。 ・テープ傷、穴 ・テープのねじれ ・引っ張りによる厚みが薄くなる | 巻線に使用する道具は指定されている。作業者の指輪、爪の管理、手袋管理を行っている。 作業方法が明確に指示されており、十分な教育が実施されている。 作業方法が明確に指示され、巻線テンション作業が教育されている。巻き始め,巻終りの寸法をスケール・治具等により確認されている。 | 工程/品質管理能力 製品へのダメージ防止 作業者スキル |  | ・テープ短い場合、安全距離が不足し、安全規格を満足できない。 ・テープが長い場合、リーケージインダクタンスが規格から外れる。
| 4-6 | 3-4 | 作業方法 (設備使用時) |  | ● | [12 empty] | (設備使用時)テープチャック交換時の管理内容は明確か。 | テープチャック交換の管理方法は明確になっているか。 ・交換/頻度/基準/手順 | 交換頻度が明確になっている。またノズル交換用のセッティングゲージが準備されている。 | 設備管理品質、治具管理品質 |  | テープに傷が入った場合、耐電圧が低下する。
| 4-7 | 3-5 | 作業方法 (設備使用時) |  | ● | [12 empty] | (設備使用時)テープ巻きする部材のチャックは位置決めも兼ねた機構になっているか。 | テープ巻きする部材のチャックは位置決めも兼ねた機構になっているか。 | チャックが不完全の場合は設備が停止する。 | 設備管理品質、治具管理品質 |  | チャックでの部材保持が不十分だった場合、テープの巻き乱れが発生する。
| 5 | 4 | 継線（はんだ）
| 5-1 | 4-1 | (カッター、砥石使用の場合)工程管理 |  |  | ● | ● | ● | [9 empty] | (カッター、砥石使用の場合)ワイヤー皮膜剥離の寸法管理と、剥離した皮膜カスの除去方法と管理は明確か。 | ワイヤ皮膜剥離の管理方法は明確になっているか。 ・剥離寸法、剥離状態 ・剥離皮膜カス除去 | 自動化されている。または治具などで規制されている。 カス取り吸引ポンプがあり、ポンプの圧力値の管理がされている。 | 製品への異物付着/ダメージ/コンタミ防止 工程/品質管理能力 |  | ワイヤ皮膜剥離残渣により、接続不良となる。
| 5-3 | 4-2 | (カッター、砥石使用の場合)工程管理 |  |  | ● | ● | ● | [9 empty] | (カッター、砥石使用の場合)カッターや砥石の管理方法は明確か。 | ワイヤ剥離の設備や治具の管理方法は明確になっているか。 ・カッター、砥石、レーザー、溶剤等 ・点検、交換、摩耗管理 | 点検、交換管理（摩耗）基準が明確になっており、チェックリストで管理されている。 | 設備管理品質、治具管理品質
| 7-1 | 4-3 | 工程管理 |  |  | ● | [11 empty] | (はんだ付けの場合)はんだ付け量、時間の管理方法は明確か。 | はんだ付け量、時間の管理方法は明確になっているか。 | ワイヤの線やせの検証した上で、はんだ付け量、時間の管理方法が決められている。 | 工程/品質管理能力 | 【過去不具合】線経が細かったため、はんだによる喰われが発生し、断線不具合が発生。 (線やせのメカニズムが作業者へ教育されている) | はんだ付け時間が長かったため、はんだによる喰われが発生し、断線不具合が発生した。
| 7-2 | 4-4 | 設備管理 |  |  | ● | [11 empty] | (はんだ付けの場合)はんだフラックス飛散防止対応は行われているか。 | はんだフラックス飛散防止対応は行われているか。 飛散する場合は、対策がされているか。 ・除去や洗浄など | フラックス飛散の場所・部位は確認されており、カバー等でマスクし飛散防止されている。 | 製品への異物付着/ダメージ/コンタミ防止 |  | フラックスがユーザー端子に付着し、リフロー工程ではんだ不濡れが発生した。
| 7-3 | 4-5 | (手はんだ時) |  |  | ● | [11 empty] | (はんだ付けの場合)はんだコテ先の管理とコテ先温度の管理方法は明確か。 | はんだコテ先の管理とコテ先温度の管理方法は明確になっているか。 | コテ先の汚れ、状態等はんだ品質に影響を与える項目が作業要領書で規程されており、定期的に管理されている。 | 設備管理品質 |  | コテ先の酸化により熱が伝わらず、いもはんだが発生した。
| 7-5 | 4-6 | (手はんだ時) |  |  | ● | [11 empty] | (はんだ付けの場合)はんだボールや、はんだくず付着に対する配慮がされているか。 | はんだボールや、はんだくず付着の防止対応は行われているか。 飛散する場合は、対策がされているか。 ・除去や洗浄など | 治具などに飛散・付着防止されている。また作業後の出来栄え目視確認は、作業要領書で規定されている。 | 製品への異物付着/ダメージ/コンタミ防止 |  | 付着したはんだボールにより、ショートが発生した。
| 7-6 | 4-7 | (ディップ式) |  |  | ● | [11 empty] | (はんだ付けの場合)フラックス、はんだ液面高さの管理は実施しているか。 | 液面高さ（フラックス、はんだ）の管理方法は明確になっているか。 ・異常時に設備アラーム発生、停止機能有無 | 液面低下時は設備アラームが出て停止し、またその警報システムが正常に働く事を定期的に確認している。 | 設備管理品質 設備異常の検知性 |  | 浸漬深さが浅くなり、はんだ接合不良が発生した。
| 7-8 | 4-8 | (ディップ式) |  |  | ● | [11 empty] | (はんだ付けの場合)はんだカスは確実に除去できるか。 | はんだ槽のはんだカス（ドロス）除去の管理方法は明確になっているか。 | はんだカス（ドロス）取りはサイクル毎に自動的に行われている。 | 設備管理品質、治具管理品質 |  | はんだカスにより、はんだ接合不良が発生した。
| 7-9 | 4-9 | (ディップ式) |  |  | ● | [11 empty] | (はんだ付けの場合)はんだ温度、浸漬時間の管理方法は明確か。 | はんだ槽のはんだ温度、浸漬時間、浸漬深さの管理方法は明確になっているか。 ・異常時に設備アラーム発生、停止機能有無 | 温度は常時モニタされており、仕様温度値外れの異常時（上下限とも）は設備アラームが出て停止する。時間は、自動浸漬やタイマーなどにより管理されている。 | 設備管理品質 設備異常の検知性 |  | はんだ温度が低く、はんだ接合不良が発生した。
| 7-10 | 4-10 | (ディップ式) |  |  | ● | [11 empty] | (はんだ付けの場合)フラックス濃度管理は実施しているか。 | フラックスの濃度管理は明確になっているか。 | 管理内容が明確に規定されている。 | 設備管理品質 |  | フラックス濃度が低く、はんだ接合不良が発生した。
| 5 | 5 | 継線（熱圧着）
| 8-1 | 5-1 | 設備管理 |  |  |  | ● | [10 empty] | (熱圧着の場合)電極の管理内容・方法は明確か。 | ヒータチップの管理内容・方法は明確になっているか。 | 電極の研磨・交換は定量的に評価した上で決められており、手順書等で明確になっている。 | 設備管理品質、治具管理品質 |  | ヒーターチップにワイヤ皮膜カスが堆積し、熱圧着時にワイヤ断線を引き起こした。
| 8-2 | 5-2 | 設備管理 |  |  |  | ● | [10 empty] | (熱圧着の場合)電流モニタ管理は行っているか。 | 管理項目（電流、温度、加圧力など）を常時モニタリングしているか。 | 常時モニタ管理されており、異常時はアラームが出る。また、警報システムが正常に働く事を定期的に確認している。 | 工程/品質管理能力 |  | 多連巻線機にて1連のヒーターチップの温度異常に気付かず電極不良(電極酸化)が発生した。
| 8-5 | 5-3 | 出来映え管理 |  |  |  | ● | [10 empty] | (熱圧着の場合)溶接位置を確認しているか。 | 始業前に圧着位置の確認をしているか。 | 溶接位置が問題ないことを確認してから製品流動を開始することが規定されている。 | 工程/品質管理能力 | 【過去不具合】製品流動前に溶接位置を確認していなかったため、位置ズレ状態（点接触）となり溶接外れが発生。 | 製品流動前に溶接位置を確認していなかったため、位置ズレによる接合不良（抵抗値大）が発生した。
| 8-8 | 5-4 | 出来映え管理 |  |  |  | ● | [10 empty] | (熱圧着の場合)溶接強度の破壊試験は定期的に実施されているか。 | 継線強度の破壊強度、モードは定期的に実施されているか。 | 調整時及び始業毎に測定し、傾向管理を行っている。 | 工程/品質管理能力
| 5 | 6 | 継線（溶接）
| 8-1 | 6-1 | 設備管理 |  |  |  |  | ● | [9 empty] | (溶接の場合)電極の管理内容・方法は明確か。 | 電極、フラッシュランプの管理方法は明確になっているか。 | 電極の研磨・交換は定量的に評価した上で決められており、手順書等で明確になっている。 | 設備管理品質
| 8-2 | 6-2 | 設備管理 |  |  |  |  | ● | [9 empty] | (溶接の場合)電流モニタ管理は行っているか。 | 管理項目（電流、レーザー出力など）を常時モニタリングしているか。 | 常時モニタ管理されており、異常時はアラームが出る。また、警報システムが正常に働く事を定期的に確認している。 | 工程/品質管理能力 |  | レーザー出力が低下に気付かず、溶接不良が発生した。
| 8-3 | 6-3 | 設備管理 |  |  |  |  | ● | [9 empty] | (溶接の場合)電極シリンダー圧力の管理方法は明確か。 | アーク溶接で電極シリンダー圧力の管理方法は明確になっているか。 | 出来映えによる確認だけでなく、定期的に実際のシリンダー圧力を確認している。 | 工程/品質管理能力 設備異常の検知性
| 8-5 | 6-4 | 出来映え管理 |  |  |  |  | ● | [9 empty] | (溶接の場合)溶接位置を確認しているか。 | 始業前に溶接位置の確認をしているか。 | 溶接位置が問題ないことを確認してから製品流動を開始することが規定されている。 | 工程/品質管理能力 | 【過去不具合】製品流動前に溶接位置を確認していなかったため、位置ズレ状態（点接触）となり溶接外れが発生。 | 製品流動前に溶接位置を確認していなかったため、位置ズレによる溶接不良（抵抗値大）が発生した。
| 8-8 | 6-5 | 出来映え管理 |  |  |  |  | ● | [9 empty] | (溶接の場合)溶接強度の破壊試験は定期的に実施されているか。 | 継線強度の破壊強度、モードは定期的に実施されているか。 | 調整時及び始業毎に測定し、傾向管理を行っている。 | 工程/品質管理能力
| 17 | 7 | 組立（端子）
| 17-1 | 7-1 | 設備管理 | [5 empty] | ● | [8 empty] | フレーム屑残り等、異物に対する配慮がされているか。 | フレームを加工する場合、フレーム屑残り、異物などの除去方法と管理は明確になっているか。 | 屑吸引ポンプがあり、ポンプの圧力値が管理されている。またフォーミングカット時にはんだカスが転写しない工夫がある。 | 製品への異物付着/ダメージ/コンタミ防止
| 9-3 | 7-2 | (接着材印刷式の場合) 工程管理 | [5 empty] | ● | [8 empty] | (接着材印刷式の場合)版上に乗せる接着材の補充方法は明確か。 | 接着剤の補充方法は明確になっているか。 | 量、頻度等が明確に規定されており、補充忘れ防止が出来ている。 | 設備管理品質、治具管理品質
| 9-4 | 7-3 | (接着材印刷式の場合) 工程管理 | [5 empty] | ● | [8 empty] | (接着材印刷式の場合)マスクとスキージの管理・洗浄方法は明確か。 | (接着材印刷式の場合)マスクとスキージの管理・洗浄方法は明確になっているか。 | 決められた場所があり、温度、湿度管理が行われている。また異物管理も行われている。マスク間違えのポカヨケはできている。洗浄は作業毎または定期的に実施されている。スキージの管理基準、磨耗に対する交換頻度と確認方法が明確になっている（印圧、平行度、位置,角度、調整完後のねじ増締め防止等）。 | 設備管理品質、治具管理品質
| 9-10 | 7-4 | 工程管理 | [5 empty] | ● | [8 empty] | 塗布量、塗布位置、塗布時間などは規定されているか。 | 塗布量、塗布位置、塗布時間など管理方法は明確になっているか。 | 設備で設定されており、作業始めと終わりに量の確認を行っている。 | 工程/品質管理能力
| － | 7-5 | 工程管理 | [5 empty] | ● | [9 empty] | (端子を塗布方式で形成する場合)塗布粘度、塗布位置、塗布時間など管理方法は明確になっているか。 (端子をめっきで仕上げている場合)めっき厚み、めっき時間など管理方法は明確になっているか。 |  | Agペースト塗布やめっきで端子形成する製品の場合の工程/品質管理能力 |  | 塗布位置管理が不十分で電極折り返し高さが不足し実装不良の要因となった。
| 9-11 | 7-6 | 工程管理 | [5 empty] | ● | [8 empty] | ディスペンサーの場合、脱泡の管理方法は明確か。 | ディスペンサーの場合、脱泡の管理方法は明確になっているか。 | シリンジに詰め替えている場合には、脱泡方法が決められ管理している。 | 工程/品質管理能力 |  | 気泡の巻き込みにより塗布量が不足し端子剥がれが発生した。
| 9 | 8 | 組立（コア・ボビン）
| 9-3 | 8-1 | (接着材印刷式の場合) 工程管理 | [6 empty] | ● | [7 empty] | (接着材印刷式の場合)版上に乗せる接着材の補充方法は明確か。 | 接着剤の補充方法は明確になっているか。 | 量、頻度等が明確に規定されており、補充忘れ防止が出来ている。 | 設備管理品質、治具管理品質
| 9-4 | 8-2 | (接着材印刷式の場合) 工程管理 | [6 empty] | ● | [7 empty] | (接着材印刷式の場合)マスクとスキージの管理・洗浄方法は明確か。 | (接着材印刷式の場合)マスクとスキージの管理・洗浄方法は明確になっているか。 | 決められた場所があり、温度、湿度管理が行われている。また異物管理も行われている。マスク間違えのポカヨケはできている。洗浄は作業毎または定期的に実施されている。スキージの管理基準、磨耗に対する交換頻度と確認方法が明確になっている（印圧、平行度、位置,角度、調整完後のねじ増締め防止等）。 | 設備管理品質、治具管理品質
| 9-10 | 8-3 | 工程管理 | [6 empty] | ● | [7 empty] | 塗布量、塗布位置、塗布時間などは規定されているか。 | 塗布量、塗布位置、塗布時間など管理方法は明確になっているか。 | 設備で設定されており、作業始めと終わりに量の確認を行っている。 | 工程/品質管理能力
| 9-10 | 8-4 | 工程管理 | [6 empty] | ● | [7 empty] | 塗布量、塗布位置、塗布時間などは規定されているか。 | テープ貼付位置、テープ巻数など管理方法は明確になっているか。 | 設備で設定されており、作業始めと終わりに量の確認を行っている。 | 工程/品質管理能力 |  | テープ貼り付け時のテンションが小さく、コア－コア間にギャップが発生しインダクタンス大不良が発生した。
| 9-11 | 8-5 | 工程管理 | [6 empty] | ● | [7 empty] | ディスペンサーの場合、脱泡の管理方法は明確か。 | ディスペンサーの場合、脱泡の管理方法は明確になっているか。 | シリンジに詰め替えている場合には、脱泡方法が決められ管理している。 | 工程/品質管理能力 |  | 気泡の巻き込みにより塗布量が不足しコアーボビン剥がれが発生した。
| 9 | 9 | 組立（ケース）
| 9-10 | 9-1 | 工程管理 | [7 empty] | ● | [6 empty] | 塗布量、塗布位置、塗布時間などは規定されているか。 | 塗布量、塗布位置、塗布時間など管理方法は明確になっているか。 | 設備で設定されており、作業始めと終わりに量の確認を行っている。 | 工程/品質管理能力
| 9-11 | 9-2 | 工程管理 | [7 empty] | ● | [6 empty] | ディスペンサーの場合、脱泡の管理方法は明確か。 | ディスペンサーの場合、脱泡の管理方法は明確になっているか。 | シリンジに詰め替えている場合には、脱泡方法が決められ管理している。 | 工程/品質管理能力 |  | 気泡の巻き込みにより塗布量が不足しケース剥がれが発生した。
| 11 | 10 | 外装封止
| 11-1 | 10-1 | 工程管理 | [7 empty] | ● | [6 empty] | 塗布量、塗布位置、塗布時間などは規定されているか。 | 塗布量、塗布位置、塗布時間など管理方法は明確になっているか。 | 設備で設定されており、作業始めと終わりに量の確認を行っている。 | 工程/品質管理能力 |  | コーティング樹脂が電極面に垂れて、はんだ付け性を阻害した。
| 13-1 | 10-2 | 設備管理 | [8 empty] | ● | [5 empty] | (モールド品対象)金型の日常管理、定期点検、保全修理時の確認項目、方法、頻度は明確か。 | 金型を使用している場合、金型の日常管理、定期点検、保全修理時の確認項目、方法、頻度は明確は明確になっているか。 | 定量管理が実施されている。日常管理、定期点検、保全修理時の確認項目、方法、頻度が定量管理されており、明確化されている。また、チェックリストで管理されている。 | 設備管理品質
| 13-3 | 10-3 | 設備管理 | [8 empty] | ● | [5 empty] | (モールド品対象)各キャビティの温度ばらつきが無いように管理されているか。 | 金型を使用している場合、金型の各キャビティの温度ばらつきが無いように管理されているか。 | 温度センサは１箇所だけでなく、またそれぞれの箇所で温度ばらつきが出ないよう管理されている。 | 設備管理品質
|  | 11 | 樹脂注型
| 9-10 | 11-1 | 工程管理 | [9 empty] | ● |  |  |  |  | 塗布量、塗布位置、塗布時間などは規定されているか。 | 注型量、注型位置、注型時間など管理方法は明確になっているか。 | 設備で設定されており、作業始めと終わりに量の確認を行っている。 | 工程/品質管理能力 |  | 放熱用ポッティング剤の注型量不足により放熱量が減り、異常発熱が発生した。
| 9-11 | 11-2 | 工程管理 | [9 empty] | ● |  |  |  |  | ディスペンサーの場合、脱泡の管理方法は明確か。 | ディスペンサーの場合、脱泡の管理方法は明確になっているか。 | シリンジに詰め替えている場合には、脱泡方法が決められ管理している。 | 工程/品質管理能力 |  | 放熱用ポッティング剤の注型量不足により放熱量が減り、異常発熱が発生した。
| 11-1 | 11-3 | 工程管理 | [9 empty] | ● |  |  |  |  | 塗布量、塗布位置、塗布時間などは規定されているか。 | 含浸時間、含浸位置、含浸濃度など管理方法は明確になっているか。 | 設備で設定されており、作業始めと終わりに量の確認を行っている。 | 工程/品質管理能力 |  | 含浸位置が浅く、固定力不足が発生した。
| 16 | 12 | マーキング
| 16-1 | 12-1 | 設備管理 | [10 empty] | ● |  |  |  | 設定方法はマーキングミス防止対応に対する配慮がされているか。 | マーキングの設定管理は明確になっているか。 ・マーキングミス防止 | バーコード等設備的な対応が取られている。人手による作業の場合はダブルチェックになっている。 | 工程/品質管理能力 異品種混入防止 |  | マーキング時のプログラムが手作業で入力していたため、他品名のマーキングを行ってしまった。
| 19 | 13 | 外観検査
| 19-1 | 13-1 | 工程管理 | [11 empty] | ● |  |  | 投入数量・検査数量・ＯＫ数・ＮＧ数の管理方法は明確か。 | 投入数量・検査数量・ＯＫ数・ＮＧ数の管理方法は明確になっているか。 ・員数管理 | 員数管理がされており、数量が一致しない場合は異常処置が実施される。 | 異品種混入防止 |  | (電気検査とテーピングが一体化した設備にて)設備がカウントしたリール数と実際のリール数の照合をしていなかったため他ロットからのリール混入に気づけなかった。
| 19-2 | 13-2 | 出来映え管理 | [11 empty] | ● |  |  | 限度見本等基準が明確にされているか。 | 良否判定基準（限度見本等）が明確になっているか。 | 見本が整備がされて手元にあり、作業者がすぐに確認出来る状態になっている。 | 検査員の判定ミス防止 判定基準の妥当性 |  | 限度見本が不明確だった為、不良品を検出できず流出させた。
共通に移動 | 19-3 | 13-3 | その他 | [11 empty] | ● |  |  | 検査員は認定作業者か。 | 検査員に必要な力量（認定作業など）は明確になっているか。 | 認定制度があり、熟練者も含めた定期的な技能検定が行なわれている。 | 検査員スキル
| 19 | 14 | 電気的特性検査
| 20-2 | 14-1 | 設備管理 | [12 empty] | ● |  | テスターとプローブの管理方法は明確か。 | 測定器とプローブの管理方法は明確になっているか。 ・プローブコンタクト回数管理 | 自己診断機能がある。また、定期的に自己診断機能の正常作動を確認している。 コンタクト回数管理による予防保全が取られている。 | 設備異常の検知性 設備管理品質 |  | プローブ交換周期の検証不足により、プローブ先端が摩耗し、工程内でコンタクト不良が多発した。
| 20-4 | 14-2 | 設備管理 | [12 empty] | ● |  | 擬似接触（点接触）の検出も含めて検討されているか。 | 擬似接触（点接触）の検出も含めて検討されているか。 | 判別抵抗値やその規格の妥当性が協議されている。 | 判定規格の妥当性
| 20-6 | 14.3 | その他 | [12 empty] | ● |  | 電気検査後に加工工程が入っていないか。 | 電気検査後に加工工程が入っていないか。 | 電気検査後の加工工程は禁止。 | 不良品の発生防止
| 21 | 15 | テーピング・梱包
| 21-1 | 15-1 | 工程管理 | [13 empty] | ● | 端数の補充手順は決められているか。また、裏表逆（捺印ありの場合）防止の工夫はされているか。 | 端数の補充手順は明確になっているか。また、裏表逆（捺印ありの場合）防止の工夫はされているか。 | 端数補充手順書があり、異品、裏表逆に対する防止策（ポカヨケ、ダブルチェック等）が整備されている。 | 異品種混入防止 製品表裏、左右逆防止 |  | 製品表裏逆防止のポカヨケが不十分で、客先実装工程で製品逆に実装された。
| 21-2 | 15-2 | 工程管理 | [13 empty] | ● | ダンボール梱包が、異物を嫌う工程に隣接していないか。 | ダンボール梱包作業場所が規定されているか。 | ダンボール梱包工程が他工程（テーピングを含む）に隣接していない。 | ダンボール梱包から発生する異物が他工程への混入防止 |  | 製品トレイ上にダンボール片が混入し、客先実装時に製品をピックアップできず、実装できない不具合が発生した。
| 21-4 | 15-3 | 工程管理 | [13 empty] | ● | [ﾘｰﾙ梱包の場合] ﾃｰﾋﾟﾝｸﾞ設備の日常管理内容は明確か。 | テーピング・トレイ設備の日常・保守点検する内容は明確になっているか。 ・テープシール温度、時間 ・テープシール清掃、確認頻度 | 剥離強度が定期的に測定されている。 日常もしくは､始業点検でﾋｰﾀ温度、時間を確認している。 ﾋｰﾀの清掃頻度が明確になっている。 | 設備管理品質、治具管理品質 |  | テープシール温度が高く、テープの剥離強度が強くなり、客先での実装時に製品をピックアップできない不具合が発生した。
| 21-7 | 15-4 | 工程管理 | [13 empty] | ● | ﾘｰﾙ梱包の場合､ﾃｰﾌﾟ内への異物混入防止はされているか。 | テープ・トレイ内への異物混入防止が実施されているか。 | 部品搬送ﾚｰﾙから製品屑などが落下しない様になっている。 必要以外の部位はﾃｰﾌﾟに異物が入りこまない工夫がある。 | 梱包材内への異物混入による客先での実装不具合防止 |  | ・製品トレイ上に異物が混入し、客先実装前のAOI検査で設備停止し、持ち込み異物の不具合が発生した。 ・テーピング機のキャリアテープ搭載エリアが床に近い構造の設備においては、床から舞い上がったホコリ付着し、客先実装前のAOI検査で設備停止し、持ち込み異物の不具合が発生した。