## 版数
版数 | 日付 | 内容
1.0 | 2023-06-09 | 初版作成

## PCN対象製品
車載チップ抵抗対象製品
適用範囲：厚膜チップ抵抗器/薄膜チップ抵抗器のみ適用

## Main-sheet
PCN変化点評価シート（抵抗器） | [59 empty] | Version1.0
申請内容
１．変更に伴う製造上の変化点確認
[11 empty] | 変更点 | [21 empty] | 確認事項 | [12 empty] | 確認結果
申請理由 | 拠点実績 |  |  |  | 技術要素 | 変更内容 |  |  |  | 注釈 | Man |  |  | Machine |  |  | Material |  |  |  | Method |  |  |  | Enviornment |  |  |  | 半導体製品内で変更影響の補正を行う変更有り |  |  | 注釈 | 基礎特性(工程能力)
[11 empty] | 作業者 管理変更 |  | 注釈 | 装置変更 |  | 注釈 | 材料変更 |  |  | 注釈 | 工法変更 |  |  | 注釈 | クリーン度 管理変更 |  |  | 注釈 |  |  |  |  | 形状(寸法等) | [6 empty] | 特性(機械的強度等) | [5 empty] | 初期工程 能力調査 [IPS] |  |  |  |  | 測定システム 解析調査 [MSA]
入力Guide |  |  |  |  | リストより選択 | "技術要素"に紐づくリストから選択、もしくは 空欄として注釈番号を付与し補足説明欄に記載 |  |  |  |  | 4M1Eについて、C(変更)、E(同等)、No(変更なし)から選択 補足説明が必要な場合は、注釈番号を付与し補足説明欄に記載 | [21 empty] | "技術要素" に合わせて選択、もしくは記入 | [12 empty] | ”確認中”の場合は完了予定時期を記入ください。 "問題なし"の場合は参照ページを記入ください。
アンダーコート形成
※「その他」を選択した場合及び追加の補足説明欄
[5 empty] | 変更内容に対する 補足説明 | [23 empty] | 補正に対する 補足説明
２ａ．変更に伴う設計上の変化点
機能 | 仕様分類 |  |  |  | 項目 | [9 empty] | 確認事項 |  |  |  | 確認結果
[6 empty] | パラメータ | 仕様変更 | 注釈 | 工程変更の特性 影響確認要否 | 注釈 | 補正による特性 影響確認要否 |  |  | 注釈 | 電気的特性 |  |  | 注釈 | 電気的特性
[7 empty] | (Yes/No) |  | (Yes/No) |  | (Yes/No) | [7 empty] | (補正後等価性)
電気的特性 | 規格 |  |  |  | DC | 抵抗値
[5 empty] | DC | TCR(抵抗温度係数)
[5 empty] | DC | 絶縁抵抗
[5 empty] | DC | 耐電圧
[5 empty] | DC | 短時間過負荷
製品寸法
| 参考特性 |  |  |  | DC | ESD
[5 empty] | AC | 高周波特性
補足説明
２ｂ．組み合わせ影響確認とデバイス評価内容の選定 | [25 empty] | AEC-Q200 Revision D | High Temp Exposure (Storage) | Temperature Cycling | Destructive Physical Analysis | Moisture Resistance | Biased Humidity | Operational Life | External Visual | Physical Dimension | Terminal Strength (Leaded) | Resistance to Solvents | Mechanical Shock | Vibration | Resistance to Soldering Heat | Thermal Shock | Electrostatic Discharge (ESD) | Solderability | Electrical Characterization | Flammability | Board Flex | Terminal Strength (SMD) | Beam Load Test | Flame Retardance | Rotation Life | Surge Voltage | Salt Spray | Electrical Transient Conduction | Shear Strength | Fault Current Durability | End-of-Life Mode Verification | Jump Start Endurance | Load Dump Endurance | Whisker Test (IEC 60068-T2-82, JEDEC JESD201) | Parameter-Analysis: Comparison of current with changed device characterization, electrical distribution (IEC 60068-T2-82, JEDEC JESD201)
技術要素 | 変更有無 |  |  |  | 組み合わせ 影響要素 | 組み合わせ 実績 (〇:生産実績あり、－:なし) |  | 故障メカニズム |  |  |  | 代表品種
| 拠点 | 4M 1E | 補正 | OR | [7 empty] | 代表型番選定条件 | [9 empty] | 代表型番 |  |  |  |  | 3 | 4 | 5 | 6 | 7 | 8 | 9 | 10 | 11 | 12 | 13 | 14 | 15 | 16 | 17 | 18 | 19 | 20 | 21 | 22 | 23 | 24 | 25 | 27 | 29 | 30 | 31 | 32 | 33 | 34 | 35
| ↑拠点変更ありの場合○ | [9 empty] | 参照したDeQuMaファイルを記載→
↑Cありの場合○
↑Yesありの場合○
↑拠点・4M1E・補正のOR
試験実施検討結果
注釈
確認結果
信頼性試験結果
[23 empty] | 選択内容に対する 補足説明 (自由記述欄) |  |  |  | 29: A Only for peripheral routing B For symbol rework, new cure time, temp C If bond to leadfinger D Design rule change E Thickness only F MEMS element only G Only from non-100% burned-in parts H Hermetic only J EPROM or E2PROM K Passivation only L For Pb-free devices only M For devices requiring PTC N Passivation and gate oxide Q Wire diameter decrease T For Solder Ball SMD only
Package Size
Die Size
代表製品①：
ダイサイズ 及び パッケージ外形サイズ大
代表製品②：
最大消費電力大（1ワット超)
Note on AL44: 補正後等価性確認は、変更影響の補正がYesの場合

## Main-sheet(記入例1)
PCN変化点評価シート（抵抗器）
申請内容 | PCN
１．変更に伴う製造上の変更点確認
[13 empty] | 変更点 | [21 empty] | 確認事項 | [12 empty] | 確認結果
申請理由 | 拠点実績 |  |  |  | 技術要素 |  | 変更内容 |  |  |  |  | 注釈 | Man |  |  | Machine |  |  | Material |  |  |  | Method |  |  |  | Enviornment |  |  |  | 電子部品内で変更影響の補正を行う変更有り |  |  | 注釈 | 基礎特性(工程能力)
[13 empty] | 作業者 管理変更 |  | 注釈 | 装置変更 |  | 注釈 | 材料変更 |  |  | 注釈 | 工法変更 |  |  | 注釈 | クリーン度 管理変更 |  |  | 注釈 |  |  |  |  | 形状(寸法等) | [6 empty] | 特性(機械的強度等) | [5 empty] | 確認中 |  |  |  |  | 20yy.MM 確認完了予定
入力Guide |  |  |  |  | リストより選択 |  | "技術要素"に紐づくリストから選択、もしくは 空欄として注釈番号を付与し補足説明欄に記載 | [5 empty] | 4M1Eについて、C(変更)、E(同等)、No(変更なし)から選択 補足説明が必要な場合は、注釈番号を付与し補足説明欄に記載 | [21 empty] | "技術要素" に合わせて選択、もしくは記入 | [12 empty] | ”確認中”の場合は完了予定時期を記入ください。 "問題なし"の場合は参照ページを記入ください。
工場追加 | 車載品生産委託 yyyy年/mm月～ xxM個以上 |  |  |  | 表面電極印刷・乾燥・焼成 |  | 構成材料の変更 |  |  |  |  | *1 | No |  |  | No |  |  | C(変更) |  |  | *5 | No |  |  |  | No |  |  |  | 有り |  |  | *7 | 粘度測定・電極寸法 L×W×T寸法 | [6 empty] | 抵抗値・電極密着強度 | [5 empty] | 問題無し |  |  |  |  | 問題無し
[5 empty] | 表面電極印刷・乾燥・焼成 |  | 同等の基礎技術を用いた新しい設備や治具を使用した生産(現行装置の置換や増設) |  |  |  |  | *2 | E(同等) |  | *3 | E(同等) |  | *4 | No |  |  |  | No |  |  |  | E(同等) |  |  | *6 | 無し |  |  |  | 電極寸法、ＬxWxT寸法 | [6 empty] | 抵抗値・電極密着強度 | [5 empty] | 確認完了 予定時期 |  |  |  |  | 確認完了 予定時期
※「その他」を選択した場合及び追加の補足説明欄 材料の変更も伴う
[48 empty] | ー |  |  |  |  | ー
[48 empty] | 参照ページ |  |  |  |  | 参照ページ
[48 empty] | p.xx~xx |  |  |  |  | p.xx
[5 empty] | 変更内容に対する 補足説明 上段：実績の有無 下段：根拠 |  | *1 | 現行材料（A材）と同じ性能をカバーする後継品として十分に車載量産実績のある材料（B材）に統合し変更する | [22 empty] | 補正に対する 補足説明 |  |  | *7 | 表電極の厚みを微調整する。
[7 empty] | *2 | 新棟の増設により同等の工法の最新機種へ変更する。
[7 empty] | *3 | (a) 実績有り ：教育を受け認定された作業者が従事。
作業者の教育手順書に沿って認定されている。
[7 empty] | *4 | (a) 実績有り ：同等の工法で、最新機種へ変更する。
工法の変更はないが、最新設備のため条件の調整を行い、仕上がり品質を同等とする。
[7 empty] | *5 | (a) 実績有り ：既に購入及び他車載製品で採用実績がある電極材である
[7 empty] | *6 | (a) 実績有り ：現行工場と同等のクリーン度である。
同じクリーン度管理である。
２ａ．変更に伴う設計上の変化点
機能 | 仕様分類 |  |  |  | 項目 | [11 empty] | 確認事項 |  |  |  | 確認結果
[7 empty] | パラメータ |  | 仕様変更 | 注釈 | 工程変更の特性 影響確認要否 | 注釈 | 補正による特性 影響確認要否 |  |  | 注釈 | 電気的特性 |  |  | 注釈 | 電気的特性
[9 empty] | (Yes/No) |  | (Yes/No) |  | (Yes/No) | [7 empty] | (補正後等価性)
電気的特性 | 規格 |  |  |  | DC |  | 抵抗値 |  | No |  | No |  | No |  |  |  | Yes |  |  | *1 | OK
[5 empty] | DC |  | TCR（抵抗温度係数） |  | No |  | No |  | No |  |  |  | Yes |  |  | *1 | OK
[5 empty] | DC |  | 絶縁抵抗 |  | No |  | No |  | No |  |  |  | Yes |  |  | *1 | OK
[5 empty] | DC |  | 耐電圧 |  | No |  | No |  | No |  |  |  | Yes |  |  | *1 | OK
[5 empty] | DC |  | 短時間過負荷 |  | No |  | No |  | No |  |  |  | Yes |  |  | *1 | OK
[7 empty] | 製品寸法 |  | No |  | No |  | No |  |  |  | Yes |  |  | *1 | OK
| 参考特性 |  |  |  | DC |  | ESD |  |  | *2 | No |  | No |  |  |  | Yes |  |  | *2 | ---
[5 empty] | AC |  | 高周波特性 |  |  | *3 | No |  | No |  |  |  | Yes |  |  | *3 | ---
| 補足説明 |  |  |  | *1 | 仕様書で取り交わしとしている特性を確保していることを確認する
[5 empty] | *2 | 参考特性としてESD特性を確認する場合には、試験規格、条件を記載する。
[5 empty] | *3 | 参考特性として高周波特性を確認する
２ｂ．組み合わせ影響確認と抵抗器の評価内容の選定 | [27 empty] | AEC-Q200 Revision D | High Temp Exposure (Storage) | Temperature Cycling | Destructive Physical Analysis | Moisture Resistance | Biased Humidity | Operational Life | External Visual | Physical Dimension | Terminal Strength (Leaded) | Resistance to Solvents | Mechanical Shock | Vibration | Resistance to Soldering Heat | Thermal Shock | Electrostatic Discharge (ESD) | Solderability | Electrical Characterization | Flammability | Board Flex | Terminal Strength (SMD) | Beam Load Test | Flame Retardance | Rotation Life | Surge Voltage | Salt Spray | Electrical Transient Conduction | Shear Strength | Fault Current Durability | End-of-Life Mode Verification | Jump Start Endurance | Load Dump Endurance | Whisker Test (IEC 60068-T2-82, JEDEC JESD201) | Parameter-Analysis: Comparison of current with changed device characterization, electrical distribution (IEC 60068-T2-82, JEDEC JESD201)
技術要素 | 変更有無 |  |  |  | 組み合わせ 影響要素 |  | 組み合わせ 実績 (〇:生産実績あり、－:なし) |  |  | 故障メカニズム |  |  |  | 代表品種
| 拠点 | 4M 1E | 補正 | OR | [9 empty] | 代表型番選定条件 | [9 empty] | 代表型番 |  |  |  |  | 3 | 4 | 5 | 6 | 7 | 8 | 9 | 10 | 11 | 12 | 13 | 14 | 15 | 16 | 17 | 18 | 19 | 20 | 21 | 22 | 23 | 24 | 25 | 27 | 29 | 30 | 31 | 32 | 33 | 34 | 35
表面電極印刷・乾燥・焼成 | 〇 | 〇 | 〇 | 〇 | 端面電極 |  | 〇 |  |  | 表電極と端面電極の熱膨張係数による断線 |  |  |  | 最小形状、低抵抗 | [14 empty] | - | ◎ | - | - | - | - | - | - | 〇 | - | - | - | 〇 | - | - | 〇 | ◎ | - | 〇 | 〇 | - | - | - | - | - | - | - | - | - | - | - | - | -
[5 empty] | 抵抗体 |  |  |  |  | 表電極と抵抗体の熱膨張係数による断線 |  |  |  | 最小形状、臨界抵抗値 | [14 empty] | 〇 | ◎ | - | - | - | 〇 | - | - | - | - | - | - | - | - | - | - | ◎ | - | - | - | - | - | - | - | - | - | - | - | - | - | - | - | -
[5 empty] | ガラスコート |  |  |  |  | 表電極とガラスコートの熱膨張係数による剝離 |  |  |  | 最小形状、低抵抗（温度急変）、臨界抵抗値（高温高湿負荷寿命） | [14 empty] | - | 〇 | - | - | ◎ | - | - | - | - | - | - | - | - | - | - | - | - | - | - | - | - | - | - | - | - | - | - | - | - | - | - | - | -
[5 empty] | 保護コート |  |  |  |  | 表電極と保護コートの剝離 |  |  |  | 最小形状、低抵抗（温度急変）、臨界抵抗値（高温高湿負荷寿命） | [14 empty] | - | - | - | - | ◎ | - | 〇 | 〇 | - | 〇 | - | - | - | - | - | - | - | - | - | - | - | - | - | - | - | - | - | - | - | - | - | - | -
[5 empty] | 端子 |  |  |  |  | 表電極の喰われ、はんだぬれ不良 |  |  |  | 最小形状、低抵抗 | [14 empty] | - | - | - | - | - | - | 〇 | 〇 | 〇 | - | - | - | 〇 | - | - | ◎ | - | - | 〇 | 〇 | - | - | - | - | - | - | - | - | - | - | - | - | -
| ↑拠点変更ありの場合○ | [11 empty] | 参照したDeQuMaファイルを記載→ | PCN-Delta-Qualification-Matrix-ZVEI-5_0.xlsm
|  | ↑Cありの場合○ | [11 empty] | 材料組成の変更（上部電極） | [10 empty] | PAS-RES-MA-02 |  |  |  | ● | ● | - | - | - | ● | - | - | W | - | - | - | - | ● | F | - | B | - | ● | ● | - | R | - | - | - | - | - | - | - | - | - | - | @●
|  |  | ↑Yesありの場合○ | [10 empty] | 製造拠点の変更・追加 | [10 empty] | PAS-RES-PF-01 |  |  |  | ● | ● | - | ● | ● | ● | ● | ● | ● | ● | - | - | ● | ● | ● | - | B | - | ● | ● | - | R | - | - | N | - | - | - | - | - | - | @● | @●
↑拠点・4M1E・補正のOR
試験実施検討結果
[25 empty] | 注釈 |  |  |  |  | *1 | *2 | *2 | *4 |  |  |  | *3 |  |  |  | *5 | *2 | *3 | *5 | *6 |  |  | *7 | *2 |  | *2 | *2 | *2 | *2 | *2 | *2 | *2 | *2 | *2 | *8
確認結果
信頼性試験結果
[25 empty] | 選択内容に対する 補足説明 (自由記述欄) |  |  |  | 3: *1; 4: 温度急変試験による電極部の剝離確認; 29: A; 30: Termination equipment only 端子装置のみ
[29 empty] | *2 | AEC-Q200 REV D 適用外試験 | [22 empty] | C | Ceramics only セラミックのみ
[29 empty] | *3 | SMDは対象外 | [22 empty] | B | Comparative data (unchanged vs. changed) required 比較データが必要
[29 empty] | *4 | 表電極と保護膜との剝離があった場合、電極部からの水の侵入 | [22 empty] | E | Capacitive trimmers only
[29 empty] | *5 | 電気的特性の検査は実施しない。 | [22 empty] | F | Film products only
[29 empty] | *6 | 保証動作温度範囲(室温，最低温度及び最高温度下)にて，電気的特性を尺度に品質状態を検査 | [22 empty] | N | Networks only
[29 empty] | *7 | 小型サイズで17.7Nには耐えられない可能性がある。 | [22 empty] | R | Resistors only
[29 empty] | *8 | [23 empty] | S | SMD components only
[53 empty] | W | Wirewound products only
[53 empty] | Y | Component not hermitically sealed
[53 empty] | Note1 | For parts marked with ink only. Laser and stamp marked parts shall be exempt.
記入例
新棟の増設及び新たな電極材料（実績あり）を使用
Note on AL44: 補正後等価性確認は、変更影響の補正がYesの場合

## Main-sheet(記入例2)
PCN変化点評価シート（抵抗器）
申請内容 | PCN
１．変更に伴う製造上の変更点確認
[13 empty] | 変更点 | [21 empty] | 確認事項 | [12 empty] | 確認結果
申請理由 | 拠点実績 |  |  |  | 技術要素 |  | 変更内容 |  |  |  |  | 注釈 | Man |  |  | Machine |  |  | Material |  |  |  | Method |  |  |  | Enviornment |  |  |  | 電子部品内で変更影響の補正を行う変更有り |  |  | 注釈 | 基礎特性(工程能力)
[13 empty] | 作業者 管理変更 |  | 注釈 | 装置変更 |  | 注釈 | 材料変更 |  |  | 注釈 | 工法変更 |  |  | 注釈 | クリーン度 管理変更 |  |  | 注釈 |  |  |  |  | 形状(寸法等) | [6 empty] | 特性(機械的強度等) | [5 empty] | 確認中 |  |  |  |  | 20yy.MM 確認完了予定
入力Guide |  |  |  |  | リストより選択 |  | "技術要素"に紐づくリストから選択、もしくは 空欄として注釈番号を付与し補足説明欄に記載 | [5 empty] | 4M1Eについて、C(変更)、E(同等)、No(変更なし)から選択 補足説明が必要な場合は、注釈番号を付与し補足説明欄に記載 | [21 empty] | "技術要素" に合わせて選択、もしくは記入 | [12 empty] | ”確認中”の場合は完了予定時期を記入ください。 "問題なし"の場合は参照ページを記入ください。
安定供給 | 車載品生産委託 yyyy年/mm月～ xxM個以上 |  |  |  | 出荷検査 |  | 検査方法の変更 |  |  |  |  | *1 | No |  |  | C(変更) |  | *2 | No |  |  |  | No |  |  |  | No |  |  |  | 無し | [16 empty] | 問題無し |  |  |  |  | 問題無し
[48 empty] | 確認完了 予定時期 |  |  |  |  | 確認完了 予定時期
※「その他」を選択した場合及び追加の補足説明欄
[48 empty] | ー |  |  |  |  | ー
[48 empty] | 参照ページ |  |  |  |  | 参照ページ
[48 empty] | p.xx~xx |  |  |  |  | p.xx
[5 empty] | 変更内容に対する 補足説明 上段：実績の有無 下段：根拠 |  | *1 | 照明変更による、検出精度の向上 | [22 empty] | 補正に対する 補足説明
[7 empty] | *2 | (a) 実績有り：既に外観検査実績がある設備であり、他製品での採用実績ある設備。
拡散照明からローアングル照明への変更。
２ａ．変更に伴う設計上の変化点
機能 | 仕様分類 |  |  |  | 項目 | [11 empty] | 確認事項 |  |  |  | 確認結果
[7 empty] | パラメータ |  | 仕様変更 | 注釈 | 工程変更の特性 影響確認要否 | 注釈 | 補正による特性 影響確認要否 |  |  | 注釈 | 電気的特性 |  |  | 注釈 | 電気的特性
[9 empty] | (Yes/No) |  | (Yes/No) |  | (Yes/No) | [7 empty] | (補正後等価性)
電気的特性 | 規格 |  |  |  | DC |  | 製品寸法 |  | No |  | No |  | No |  |  |  | No |  |  | *1 | ---
| 補足説明 |  |  |  | *1 | 検査方法の変更のみであり、製品仕様の変更無し
２ｂ．組み合わせ影響確認と抵抗器の評価内容の選定 | [27 empty] | AEC-Q200 Revision D | High Temp Exposure (Storage) | Temperature Cycling | Destructive Physical Analysis | Moisture Resistance | Biased Humidity | Operational Life | External Visual | Physical Dimension | Terminal Strength (Leaded) | Resistance to Solvents | Mechanical Shock | Vibration | Resistance to Soldering Heat | Thermal Shock | Electrostatic Discharge (ESD) | Solderability | Electrical Characterization | Flammability | Board Flex | Terminal Strength (SMD) | Beam Load Test | Flame Retardance | Rotation Life | Surge Voltage | Salt Spray | Electrical Transient Conduction | Shear Strength | Fault Current Durability | End-of-Life Mode Verification | Jump Start Endurance | Load Dump Endurance | Whisker Test (IEC 60068-T2-82, JEDEC JESD201) | Parameter-Analysis: Comparison of current with changed device characterization, electrical distribution (IEC 60068-T2-82, JEDEC JESD201)
技術要素 | 変更有無 |  |  |  | 組み合わせ 影響要素 |  | 組み合わせ 実績 (〇:生産実績あり、－:なし) |  |  | 故障メカニズム |  |  |  | 代表品種
| 拠点 | 4M 1E | 補正 | OR | [9 empty] | 代表型番選定条件 | [9 empty] | 代表型番 |  |  |  |  | 3 | 4 | 5 | 6 | 7 | 8 | 9 | 10 | 11 | 12 | 13 | 14 | 15 | 16 | 17 | 18 | 19 | 20 | 21 | 22 | 23 | 24 | 25 | 27 | 29 | 30 | 31 | 32 | 33 | 34 | 35
外観検査 |  | 〇 |  |  | 影響なし |  | ー |  |  | ー |  |  |  | 最小形状 | [45 empty] | - | - | bar: 3 to 35
検査方法の変更
| ↑拠点変更ありの場合○ | [11 empty] | 参照したDeQuMaファイルを記載→ | PCN-Delta-Qualification-Matrix-ZVEI-5_0.xlsm
|  | ↑Cありの場合○ | [11 empty] | 異なる技術を用いた検査 | [10 empty] | PAS-RES-EQ-03 | [34 empty] | - | @● | bar: 3 to 35
↑Yesありの場合○
↑拠点・4M1E・補正のOR
試験実施検討結果
[25 empty] | 注釈 |  |  |  | 9: *1; 10: *2; 19: *3
確認結果
信頼性試験結果
[25 empty] | 選択内容に対する 補足説明 (自由記述欄) |  |  |  | 3: *1; 4: 検査不良品の比較検査（変更前、変更後）; 29: A; 30: Termination equipment only 端子装置のみ
[29 empty] | *2 | 検査不良品の外形寸法比較（変更前、変更後） | [22 empty] | C | Ceramics only セラミックのみ
[29 empty] | *3 | 電気的特性の差は無い | [22 empty] | B | Comparative data (unchanged vs. changed) required 比較データが必要
[53 empty] | E | Capacitive trimmers only
[53 empty] | F | Film products only
[53 empty] | N | Networks only
[53 empty] | R | Resistors only
[53 empty] | S | SMD components only
[53 empty] | W | Wirewound products only
[53 empty] | Y | Component not hermitically sealed
[53 empty] | Note1 | For parts marked with ink only. Laser and stamp marked parts shall be exempt.
記入例
画像処理装置の変更（LED照明の変更）
Note on AL44: 補正後等価性確認は、変更影響の補正がYesの場合

## List
| 区分 | 本JASO-TPにおける定義
| PCI | 抵抗器の特性や信頼性に影響せず、顧客の工程にも影響しない変更 ・製品仕様変更無し、外形図面変更無し ・承認済みPCNの後続製品への適用
| PCN | 抵抗器の特性や信頼性に影響する可能性のある変更 顧客の工程に影響する可能性のある変更 ・製品仕様変更無し、外形/梱包図面一部変更可能性有り
申請理由
安定供給
増産
材料変更
工場追加
工程追加
その他
PCI/PCN区分の例
| 工程 | 項目 | 区分 |  | 補足
|  |  | PCI | PCN | ＊: ZVEIのDeQuMaの区分例と差分あり | 技術要素- 工程 | 確認項目メニュー | 形状(寸法等) | 特性(機械的強度等) | 形状(寸法等) | 特性(電気的特性等) | 形状(寸法等) | 特性
抵抗器作成 工程 | 共通 | 製造拠点移管又は一部の生産工程の異なる場所への移管 | X | X | PAS-RES-PF-01 製造拠点の変更・追加 新たな工法、材料を用いる場合 | 共通 | 共通 |  |  |  |  | 基板厚み/溝深さ | 外観
| 共通 | 現行と異なる技術を使った又は完成品の完全性に影響を与えるような独特の構造様式や機能をもつ新規設備やツールを使用した生産 |  | X |  | 材料受入検査 | 材料受入検査 | 基板厚み/溝深さ |  |  |  | スクライブ溝の形状、幅、深さ | はんだぬれ性
| 共通 | 仕入れ先の変更 |  | X | お客様の製品への影響が懸念される材料の仕入れ先を変更する場合には申請する。 PAS-RES-MA-05 基板材料の変更 PAS-RES-MA-06 新規メーカの採用、追加の材料サプライヤへの変更 | スクライブ | スクライブ | スクライブ溝の形状、幅、深さ |  |  |  | 膜厚，電極 L×W×T寸法 | 抵抗値，TCR
| 共通 | 工程管理表(QC工程図)の変更 |  | X | PCI：お客様の製品に影響がない変更 PCN：お客様の製品への影響がある大きな工程の変更 | 裏面電極形成 | 裏面電極形成 | 膜厚，電極 L×W×T寸法 |  |  |  | 膜厚 | 抵抗値
| 共通 | 技術的な契約同意事項上で影響のある変更 |  | X | 互換品の前提 | 表面電極形成 | 表面電極形成 | 膜厚，電極 L×W×T寸法 |  |  |  | トリミング幅，深さ | TCR
| 共通 | データシートのパラメータ/電気的特性仕様(min/max/代表値)の変更 |  | X | 互換品の前提 PCN：データシートの許容差などの変更 | 抵抗体形成 | 抵抗体形成 | 膜厚 |  |  | 抵抗値，TCR | めっき厚さ
| 共通 | データシートやエラーの訂正 | X | X | PCN : 納入仕様書データシート内の値の訂正 PCI : 誤記訂正 | アンダーコート形成 | アンダーコート形成 | 膜厚 | 外観 |  | 抵抗値 | L×W×T寸法
| 共通 | 同等の基礎技術を用いた新しい設備や治具を使用した生産(現行装置の置換や増設) | X |  | PCI：後継機種等への変更 | レーザートリミング | レーザートリミング | トリミング幅，深さ
| 受入検査 | 受け入れ検査項目が変更の場合 |  | X | お客様の製品への影響が懸念される検査項目を変更する場合には申請する。 | オーバーコート形成 | オーバーコート形成 | 膜厚 | 外観
| スクライブ | スクライブ方式の変更 |  | X | 新たなスクライブ方式に変更する場合（レーザー→ダイヤモンドなど） | 一次分割 | 一次分割 |  |  |  | TCR
| 裏面電極印刷・乾燥(厚膜） | 構成材料の変更 |  | X | 異種材料への変更 （例えば、Ag系材料からの他の導電材料への変更） PAS-RES-MA-02 材料組成の変更 | 側面電極形成 | 側面電極形成
| 裏面電極印刷・乾燥(厚膜） | 乾燥工法の変更 | X |  | 新たな乾燥方式 PCI：お客様の製品に影響がない変更 | 二次分割 | 二次分割 |  |  |  | 抵抗値
| 表面電極印刷・乾燥・焼成（厚膜） | 構成材料の変更 |  | X | 異種材料への変更 （例えば、Ag系材料からの他の導電材料への変更） PAS-RES-MA-02 材料組成の変更 | 電極めっき | 電極めっき | めっき厚さ | はんだぬれ性
| 表面電極印刷・乾燥・焼成（厚膜） | 乾燥工法の変更 | X |  | 新たな乾燥方式 PCI：お客様の製品に影響がない変更 | 全数検査・テーピング | 全数検査・テーピング
| 表面電極印刷・乾燥・焼成（厚膜） | 焼成工法の変更 |  | X | 新たな焼成方式 PAS-RES-PR-01 Air雰囲気からN2雰囲気への変更など | 出荷検査 | 出荷検査 | L×W×T寸法
| 表面電極・抵抗体形成（薄膜） | 構成材料の変更 |  | X | 異種材料への変更 PAS-RES-MA-01 材料組成の変更（抵抗体） PAS-RES-MA-02 材料組成の変更 | 出荷 | 出荷
| 表面電極・抵抗体形成（薄膜） | 工法の変更 |  | X | 新たな工法への変更
| 抵抗体印刷・乾燥・焼成（厚膜） | 構成材料の変更 |  | X | 異種材料への変更 PAS-RES-MA-01 材料組成の変更（抵抗体） | [5 empty] | 抵抗値
| 抵抗体印刷・乾燥・焼成（厚膜） | 乾燥工法の変更 | X |  | 新たな乾燥方式 PCI：お客様の製品に影響がない変更 | [5 empty] | 抵抗値
| 抵抗体印刷・乾燥・焼成（厚膜） | 焼成工法の変更 |  | X | 新たな焼成方式 PAS-RES-PR-01 Air雰囲気からN2雰囲気への変更など
| ガラスコート印刷・乾燥・焼成（厚膜） | 構成材料の変更 |  | X | 異種材料への変更 PAS-RES-MA-04 材料組成の変更（ガラスコートの変更）
| ガラスコート印刷・乾燥・焼成（厚膜） | 乾燥工法の変更 | X |  | 新たな乾燥方式 PCI：お客様の製品に影響がない変更
| ガラスコート印刷・乾燥・焼成（厚膜） | 焼成工法の変更 |  | X | 新たな焼成方式 PAS-RES-PR-01 Air雰囲気からN2雰囲気への変更など
| アンダーコート形成 | 内部保護膜形成の工法変更 |  | X | 新たな内部着膜形成方法 PAS-RES-PR-07 形成方法の変更
| 特性検査 | 熱処理方法の変更 |  | X | 熱処理工法の変更
| レーザートリミング | 特性検査項目の変更 | X | X | 特性検査 PCI：製品特性が変らない場合や特性検査を追加する場合。 PCN：製品特性検査の削除など
| レーザートリミング | トリミング方式の変更 |  | X | 新たなトリミング方式に変更する場合（レーザー→サンドブラストなど） PAS-RES-PR-03 トリミング方式変更
| 保護コート・表示印刷 | 構成材料の変更 |  | X | 異種材料への変更（ガラス→樹脂、樹脂→ガラスなど） PAS-RES-MA-03 材料組成の変更（保護コートの変更）
| 保護コート・表示印刷 | 保護コートの外観の変更（色） | X | X | 保護コートの外観変更 PAS-RES-DE-01 （外観、色の変更） PCI：製品特性が変らない場合 PCN：製品特性・材料構成が変更となる場合
| 保護コート・表示印刷 | 表示の有り無し | X |  | 表示の有り無し、外観など PAS-RES-PV-02 製品表示の変更
| 保護コート・表示印刷 | 硬化工法の変更 |  | X | UV硬化、硬化方法の変更など
| 保護コート・表示印刷 | 製品への印字方法の変更 | X |  | PAS-RES-PV-02 表示方法の変更 PAS-RES-PR-06 表示工法の変更 PCI：製品特性に影響を及ぼさない変更
| 基板短冊割り（一次分割） | 短冊分割方法の変更 | X | X | ブレイク方法の変更 PCI：製品特性・製品寸法に影響を及ぼさないこと PCN：製品特性・製品寸法に影響がある場合 新たな基板加工方法への変更 PCI：お客様に影響がない変更や製品特性が変わらない場合 PCN：お客様に影響を及ぼす変更
| 端面電極形成 | 端面電極材料の変更 |  | X | 異種材料への変更（Ag→Cuなど） PAS-RES-MA-02 （材料組成の変更）
| 端面電極形成 | 端面電極構成方法の変更 |  | X | 端面塗布からスパッタ、スパッタから端面塗布など
| チップ割り（二次分割） | 個片化方法の変更 | X | X | ブレイク方法の変更 PCI：製品特性・製品寸法に影響を及ぼさないこと PCN：製品特性・製品寸法に影響がある場合 新たな基板加工方法への変更 PCI：お客様に影響がない変更や製品特性が変わらない場合 PCN：お客様に影響を及ぼす変更
| 端子形成 | めっき工法変更 |  | X | PAS-RES-PR-05 電気めっき工法の変更
| 端子形成 | 構成材料の変更 |  | X | 異種材料への変更 （Sn → Sn合金）
| 端子形成 | 寸法、厚み |  | X | PAS-RES-DE-01 製品形状、寸法変更
| 検測・テーピング | 検測方法の変更 |  | X | 外観検査、検査測定の方法変更
| 検測・テーピング | 検査項目の追加・削除 | X |  | 検査項目の追加・削除 PCI：お客様の製品に及ぼさない変更
| 検測・テーピング | テーピング方式の変更 |  | X | テーピング方式からバルクケース方式への変更など PAS-RES-PN-03 梱包仕様の変更
| 検測・テーピング | 包装仕様の変更 |  | X | PAS-RES-PV-03 出荷仕様の変更 PAS-RES-PN-01 梱包仕様の変更
| 検測・テーピング | ラベル仕様の変更 | X |  | PAS-RES-PV-01 リールラベルの変更
| 検測・テーピング | 包装材料の構成材料の変更 | X |  | テーピング・段ボールなどの構成材料変更
| 出荷検査 | 検査方法の変更 |  | X | PAS-RES-EQ-03 異なる技術を用いた検査
| 出荷 | 輸送方法の変更 | X |  | 空輸、陸送、運搬業者の変更など
注釈番号
*1
*2
*3
*4
*5
*6
*7
*8
*9
*10
変更有無
C(変更)
E(同等)
No
変更有無
有り
無し
Yes/No
Yes
No
OK/NG
OK
NG
---
DeQuMa Rev.
PCN-Delta-Qualification-Matrix-ZVEI-5_0.xlsm

## 4M1E基準
4M1E基準
No | Items | No 変更なし | E 同等 | C 変更
| 定義 | 資料提示不要 試験不要 | 同等性証明資料提示要 PAS(2b)試験不要※ | 変更内容提示 PASに従い試験実施
1 | Environment | 変更なし | （クリーンルームの場合） ISO14644-1でクリーン度の クラス低下がないこと | ←以外の場合
|  | 変更無し | （クリーンルーム以外の場合） ①5Sに関する活動が継続的に実施されていること ②倉庫、工程、測定場所の温湿度管理がされていること ③工程、外観検査場所の照度管理がされていること ①と②と③はAND | ←以外の場合
2 | Man | 変更なし | スキル同等以上 ①同等以上トレーニング制度が実施されていること ②作業認定制度で認定された作業者が従事していること ①と②はAND | ←以外の場合
3 | Machine | 変更なし | ①出来栄え確認結果同等 ②同設備を使用する類似品ですでに信頼性試験実施済 基本は①と②はOR FMEAの結果でANDとなる場合も有 | ←以外の場合
4 | Material | 変更なし | ①出来栄え確認結果同等 ②同材料を使用する類似品ですでに信頼性試験実施済 基本は①と②はOR FMEAの結果でANDとなる場合も有 | ←以外の場合
5 | Method | 変更なし | ①出来栄え確認結果同等 ②同方法を使用する類似品ですでに信頼性試験実施済 基本は①と②はOR FMEAの結果でANDとなる場合も有 | ←以外の場合
Note on E4: ※同等性証明のための試験は実施要（出来栄え確認など） ※PAS(2b)上の試験を実施する場合は計画フェーズで顧客個別要求

## 変更有無基準
変更有無基準
Man:
作業者管理 | 変更有無判断
委託先の作業認定制度を導入し教育を受け認定された作業者が従事している。 | E(同等)
Machine:
装置 | 変更有無判断
同一装置の移設 | No
同一機種の号機違い | No
同型の上位機種 | E(同等)
同機能を有する別型装置 | E(同等)
上記以外 | C(変更)
Environment: クリーン度管理クラス(ISO Class)の差と自社基準を満たしているかで判断
クリーン度管理クラス(ISO Class) | 変更有無判断 |  | 変更前 | 変更後 | 変更有無判断 | 自社基準 | 判断
変更前＜ 変更後 | E(同等) | 例１ | Class 6 | Class 5 | E(同等) | Class 6 以上 | OK
変更前＝変更後 | E(同等) | 例２ | Class 6 | Class 6 | E(同等) | Class 7 以上 | OK
変更前 ＞変更後 | C(変更) | 例３ | Class 6 | Class 7 | C(変更) | Class 7 以上 | OK
|  | 例４ | Class 6 | Class 7 | C(変更) | Class 6 以上 | NG
Method:
工法変更 | 変更有無判断
量産実績のある同一設備での調整 | E(同等)